## baseMVA
0
0 | 100

## bus
bus_i | type | Pd | Qd | Gs | Bs | area | Vm | Va | baseKV | zone | Vmax | Vmin
1 | 2 | 51 | 27 | 0 | 0 | 1 | 1 | 0 | 138 | 1 | 1.06 | 0.94
2 | 1 | 20 | 9 | 0 | 0 | 1 | 1 | 0 | 138 | 1 | 1.06 | 0.94
3 | 1 | 39 | 10 | 0 | 0 | 1 | 1 | 0 | 138 | 1 | 1.06 | 0.94
4 | 2 | 39 | 12 | 0 | 0 | 1 | 1 | 0 | 138 | 1 | 1.06 | 0.94
5 | 1 | 0 | 0 | 0 | -40 | 1 | 1 | 0 | 138 | 1 | 1.06 | 0.94
6 | 2 | 52 | 22 | 0 | 0 | 1 | 1 | 0 | 138 | 1 | 1.06 | 0.94
7 | 1 | 19 | 2 | 0 | 0 | 1 | 1 | 0 | 138 | 1 | 1.06 | 0.94
8 | 2 | 28 | 0 | 0 | 0 | 1 | 1 | 0 | 345 | 1 | 1.06 | 0.94
9 | 1 | 0 | 0 | 0 | 0 | 1 | 1 | 0 | 345 | 1 | 1.06 | 0.94
10 | 2 | 0 | 0 | 0 | 0 | 1 | 1 | 0 | 345 | 1 | 1.06 | 0.94
11 | 1 | 70 | 23 | 0 | 0 | 1 | 1 | 0 | 138 | 1 | 1.06 | 0.94
12 | 2 | 47 | 10 | 0 | 0 | 1 | 1 | 0 | 138 | 1 | 1.06 | 0.94
13 | 1 | 34 | 16 | 0 | 0 | 1 | 1 | 0 | 138 | 1 | 1.06 | 0.94
14 | 1 | 14 | 1 | 0 | 0 | 1 | 1 | 0 | 138 | 1 | 1.06 | 0.94
15 | 2 | 90 | 30 | 0 | 0 | 1 | 1 | 0 | 138 | 1 | 1.06 | 0.94
16 | 1 | 25 | 10 | 0 | 0 | 1 | 1 | 0 | 138 | 1 | 1.06 | 0.94
17 | 1 | 11 | 3 | 0 | 0 | 1 | 1 | 0 | 138 | 1 | 1.06 | 0.94
18 | 2 | 60 | 34 | 0 | 0 | 1 | 1 | 0 | 138 | 1 | 1.06 | 0.94
19 | 2 | 45 | 25 | 0 | 0 | 1 | 1 | 0 | 138 | 1 | 1.06 | 0.94
20 | 1 | 18 | 3 | 0 | 0 | 1 | 1 | 0 | 138 | 1 | 1.06 | 0.94
21 | 1 | 14 | 8 | 0 | 0 | 1 | 1 | 0 | 138 | 1 | 1.06 | 0.94
22 | 1 | 10 | 5 | 0 | 0 | 1 | 1 | 0 | 138 | 1 | 1.06 | 0.94
23 | 1 | 7 | 3 | 0 | 0 | 1 | 1 | 0 | 138 | 1 | 1.06 | 0.94
24 | 2 | 13 | 0 | 0 | 0 | 1 | 1 | 0 | 138 | 1 | 1.06 | 0.94
25 | 2 | 0 | 0 | 0 | 0 | 1 | 1 | 0 | 138 | 1 | 1.06 | 0.94
26 | 2 | 0 | 0 | 0 | 0 | 1 | 1 | 0 | 345 | 1 | 1.06 | 0.94
27 | 2 | 71 | 13 | 0 | 0 | 1 | 1 | 0 | 138 | 1 | 1.06 | 0.94
28 | 1 | 17 | 7 | 0 | 0 | 1 | 1 | 0 | 138 | 1 | 1.06 | 0.94
29 | 1 | 24 | 4 | 0 | 0 | 1 | 1 | 0 | 138 | 1 | 1.06 | 0.94
30 | 1 | 0 | 0 | 0 | 0 | 1 | 1 | 0 | 345 | 1 | 1.06 | 0.94
31 | 2 | 43 | 27 | 0 | 0 | 1 | 1 | 0 | 138 | 1 | 1.06 | 0.94
32 | 2 | 59 | 23 | 0 | 0 | 1 | 1 | 0 | 138 | 1 | 1.06 | 0.94
33 | 1 | 23 | 9 | 0 | 0 | 1 | 1 | 0 | 138 | 1 | 1.06 | 0.94
34 | 2 | 59 | 26 | 0 | 14 | 1 | 1 | 0 | 138 | 1 | 1.06 | 0.94
35 | 1 | 33 | 9 | 0 | 0 | 1 | 1 | 0 | 138 | 1 | 1.06 | 0.94
36 | 2 | 31 | 17 | 0 | 0 | 1 | 1 | 0 | 138 | 1 | 1.06 | 0.94
37 | 1 | 0 | 0 | 0 | -25 | 1 | 1 | 0 | 138 | 1 | 1.06 | 0.94
38 | 1 | 0 | 0 | 0 | 0 | 1 | 1 | 0 | 345 | 1 | 1.06 | 0.94
39 | 1 | 27 | 11 | 0 | 0 | 1 | 1 | 0 | 138 | 1 | 1.06 | 0.94
40 | 2 | 66 | 23 | 0 | 0 | 1 | 1 | 0 | 138 | 1 | 1.06 | 0.94
41 | 1 | 37 | 10 | 0 | 0 | 1 | 1 | 0 | 138 | 1 | 1.06 | 0.94
42 | 2 | 96 | 23 | 0 | 0 | 1 | 1 | 0 | 138 | 1 | 1.06 | 0.94
43 | 1 | 18 | 7 | 0 | 0 | 1 | 1 | 0 | 138 | 1 | 1.06 | 0.94
44 | 1 | 16 | 8 | 0 | 10 | 1 | 1 | 0 | 138 | 1 | 1.06 | 0.94
45 | 1 | 53 | 22 | 0 | 10 | 1 | 1 | 0 | 138 | 1 | 1.06 | 0.94
46 | 2 | 28 | 10 | 0 | 10 | 1 | 1 | 0 | 138 | 1 | 1.06 | 0.94
47 | 1 | 34 | 0 | 0 | 0 | 1 | 1 | 0 | 138 | 1 | 1.06 | 0.94
48 | 1 | 20 | 11 | 0 | 15 | 1 | 1 | 0 | 138 | 1 | 1.06 | 0.94
49 | 2 | 87 | 30 | 0 | 0 | 1 | 1 | 0 | 138 | 1 | 1.06 | 0.94
50 | 1 | 17 | 4 | 0 | 0 | 1 | 1 | 0 | 138 | 1 | 1.06 | 0.94
51 | 1 | 17 | 8 | 0 | 0 | 1 | 1 | 0 | 138 | 1 | 1.06 | 0.94
52 | 1 | 18 | 5 | 0 | 0 | 1 | 1 | 0 | 138 | 1 | 1.06 | 0.94
53 | 1 | 23 | 11 | 0 | 0 | 1 | 1 | 0 | 138 | 1 | 1.06 | 0.94
54 | 2 | 113 | 32 | 0 | 0 | 1 | 1 | 0 | 138 | 1 | 1.06 | 0.94
55 | 2 | 63 | 22 | 0 | 0 | 1 | 1 | 0 | 138 | 1 | 1.06 | 0.94
56 | 2 | 84 | 18 | 0 | 0 | 1 | 1 | 0 | 138 | 1 | 1.06 | 0.94
57 | 1 | 12 | 3 | 0 | 0 | 1 | 1 | 0 | 138 | 1 | 1.06 | 0.94
58 | 1 | 12 | 3 | 0 | 0 | 1 | 1 | 0 | 138 | 1 | 1.06 | 0.94
59 | 2 | 277 | 113 | 0 | 0 | 1 | 1 | 0 | 138 | 1 | 1.06 | 0.94
60 | 1 | 78 | 3 | 0 | 0 | 1 | 1 | 0 | 138 | 1 | 1.06 | 0.94
61 | 2 | 0 | 0 | 0 | 0 | 1 | 1 | 0 | 138 | 1 | 1.06 | 0.94
62 | 2 | 77 | 14 | 0 | 0 | 1 | 1 | 0 | 138 | 1 | 1.06 | 0.94
63 | 1 | 0 | 0 | 0 | 0 | 1 | 1 | 0 | 345 | 1 | 1.06 | 0.94
64 | 1 | 0 | 0 | 0 | 0 | 1 | 1 | 0 | 345 | 1 | 1.06 | 0.94
65 | 2 | 0 | 0 | 0 | 0 | 1 | 1 | 0 | 345 | 1 | 1.06 | 0.94
66 | 2 | 39 | 18 | 0 | 0 | 1 | 1 | 0 | 138 | 1 | 1.06 | 0.94
67 | 1 | 28 | 7 | 0 | 0 | 1 | 1 | 0 | 138 | 1 | 1.06 | 0.94
68 | 1 | 0 | 0 | 0 | 0 | 1 | 1 | 0 | 345 | 1 | 1.06 | 0.94
69 | 3 | 0 | 0 | 0 | 0 | 1 | 1 | 0 | 138 | 1 | 1.06 | 0.94
70 | 2 | 66 | 20 | 0 | 0 | 1 | 1 | 0 | 138 | 1 | 1.06 | 0.94
71 | 1 | 0 | 0 | 0 | 0 | 1 | 1 | 0 | 138 | 1 | 1.06 | 0.94
72 | 2 | 12 | 0 | 0 | 0 | 1 | 1 | 0 | 138 | 1 | 1.06 | 0.94
73 | 2 | 6 | 0 | 0 | 0 | 1 | 1 | 0 | 138 | 1 | 1.06 | 0.94
74 | 2 | 68 | 27 | 0 | 12 | 1 | 1 | 0 | 138 | 1 | 1.06 | 0.94
75 | 1 | 47 | 11 | 0 | 0 | 1 | 1 | 0 | 138 | 1 | 1.06 | 0.94
76 | 2 | 68 | 36 | 0 | 0 | 1 | 1 | 0 | 138 | 1 | 1.06 | 0.94
77 | 2 | 61 | 28 | 0 | 0 | 1 | 1 | 0 | 138 | 1 | 1.06 | 0.94
78 | 1 | 71 | 26 | 0 | 0 | 1 | 1 | 0 | 138 | 1 | 1.06 | 0.94
79 | 1 | 39 | 32 | 0 | 20 | 1 | 1 | 0 | 138 | 1 | 1.06 | 0.94
80 | 2 | 130 | 26 | 0 | 0 | 1 | 1 | 0 | 138 | 1 | 1.06 | 0.94
81 | 1 | 0 | 0 | 0 | 0 | 1 | 1 | 0 | 345 | 1 | 1.06 | 0.94
82 | 1 | 54 | 27 | 0 | 20 | 1 | 1 | 0 | 138 | 1 | 1.06 | 0.94
83 | 1 | 20 | 10 | 0 | 10 | 1 | 1 | 0 | 138 | 1 | 1.06 | 0.94
84 | 1 | 11 | 7 | 0 | 0 | 1 | 1 | 0 | 138 | 1 | 1.06 | 0.94
85 | 2 | 24 | 15 | 0 | 0 | 1 | 1 | 0 | 138 | 1 | 1.06 | 0.94
86 | 1 | 21 | 10 | 0 | 0 | 1 | 1 | 0 | 138 | 1 | 1.06 | 0.94
87 | 2 | 0 | 0 | 0 | 0 | 1 | 1 | 0 | 161 | 1 | 1.06 | 0.94
88 | 1 | 48 | 10 | 0 | 0 | 1 | 1 | 0 | 138 | 1 | 1.06 | 0.94
89 | 2 | 0 | 0 | 0 | 0 | 1 | 1 | 0 | 138 | 1 | 1.06 | 0.94
90 | 2 | 163 | 42 | 0 | 0 | 1 | 1 | 0 | 138 | 1 | 1.06 | 0.94
91 | 2 | 10 | 0 | 0 | 0 | 1 | 1 | 0 | 138 | 1 | 1.06 | 0.94
92 | 2 | 65 | 10 | 0 | 0 | 1 | 1 | 0 | 138 | 1 | 1.06 | 0.94
93 | 1 | 12 | 7 | 0 | 0 | 1 | 1 | 0 | 138 | 1 | 1.06 | 0.94
94 | 1 | 30 | 16 | 0 | 0 | 1 | 1 | 0 | 138 | 1 | 1.06 | 0.94
95 | 1 | 42 | 31 | 0 | 0 | 1 | 1 | 0 | 138 | 1 | 1.06 | 0.94
96 | 1 | 38 | 15 | 0 | 0 | 1 | 1 | 0 | 138 | 1 | 1.06 | 0.94
97 | 1 | 15 | 9 | 0 | 0 | 1 | 1 | 0 | 138 | 1 | 1.06 | 0.94
98 | 1 | 34 | 8 | 0 | 0 | 1 | 1 | 0 | 138 | 1 | 1.06 | 0.94
99 | 2 | 42 | 0 | 0 | 0 | 1 | 1 | 0 | 138 | 1 | 1.06 | 0.94
100 | 2 | 37 | 18 | 0 | 0 | 1 | 1 | 0 | 138 | 1 | 1.06 | 0.94
101 | 1 | 22 | 15 | 0 | 0 | 1 | 1 | 0 | 138 | 1 | 1.06 | 0.94
102 | 1 | 5 | 3 | 0 | 0 | 1 | 1 | 0 | 138 | 1 | 1.06 | 0.94
103 | 2 | 23 | 16 | 0 | 0 | 1 | 1 | 0 | 138 | 1 | 1.06 | 0.94
104 | 2 | 38 | 25 | 0 | 0 | 1 | 1 | 0 | 138 | 1 | 1.06 | 0.94
105 | 2 | 31 | 26 | 0 | 20 | 1 | 1 | 0 | 138 | 1 | 1.06 | 0.94
106 | 1 | 43 | 16 | 0 | 0 | 1 | 1 | 0 | 138 | 1 | 1.06 | 0.94
107 | 2 | 50 | 12 | 0 | 6 | 1 | 1 | 0 | 138 | 1 | 1.06 | 0.94
108 | 1 | 2 | 1 | 0 | 0 | 1 | 1 | 0 | 138 | 1 | 1.06 | 0.94
109 | 1 | 8 | 3 | 0 | 0 | 1 | 1 | 0 | 138 | 1 | 1.06 | 0.94
110 | 2 | 39 | 30 | 0 | 6 | 1 | 1 | 0 | 138 | 1 | 1.06 | 0.94
111 | 2 | 0 | 0 | 0 | 0 | 1 | 1 | 0 | 138 | 1 | 1.06 | 0.94
112 | 2 | 68 | 13 | 0 | 0 | 1 | 1 | 0 | 138 | 1 | 1.06 | 0.94
113 | 2 | 6 | 0 | 0 | 0 | 1 | 1 | 0 | 138 | 1 | 1.06 | 0.94
114 | 1 | 8 | 3 | 0 | 0 | 1 | 1 | 0 | 138 | 1 | 1.06 | 0.94
115 | 1 | 22 | 7 | 0 | 0 | 1 | 1 | 0 | 138 | 1 | 1.06 | 0.94
116 | 2 | 184 | 0 | 0 | 0 | 1 | 1 | 0 | 138 | 1 | 1.06 | 0.94
117 | 1 | 20 | 8 | 0 | 0 | 1 | 1 | 0 | 138 | 1 | 1.06 | 0.94
118 | 1 | 33 | 15 | 0 | 0 | 1 | 1 | 0 | 138 | 1 | 1.06 | 0.94

## gen
bus_i | gen_ID | Pg | Qg | Qmax | Qmin | Vg | mBase | status | Pmax | Pmin | Pc1 | Pc2 | Qc1min | Qc1max | Qc2min | Qc2max | ramp_agc | ramp_10 | ramp_30 | ramp_q | apf
1 | 1 | 0 | 5 | 15 | -5 | 0.955 | 100 | 1 | 0 | 0 | 0 | 0 | 0 | 0 | 0 | 0 | 0 | 0 | 0 | 0 | 0
4 | 2 | 0 | 0 | 300 | -300 | 0.998 | 100 | 1 | 0 | 0 | 0 | 0 | 0 | 0 | 0 | 0 | 0 | 0 | 0 | 0 | 0
6 | 3 | 0 | 18.5 | 50 | -13 | 0.99 | 100 | 1 | 0 | 0 | 0 | 0 | 0 | 0 | 0 | 0 | 0 | 0 | 0 | 0 | 0
8 | 4 | 0 | 0 | 300 | -300 | 1.015 | 100 | 1 | 0 | 0 | 0 | 0 | 0 | 0 | 0 | 0 | 0 | 0 | 0 | 0 | 0
10 | 5 | 252.5 | 26.5 | 200 | -147 | 1.05 | 100 | 1 | 505 | 0 | 0 | 0 | 0 | 0 | 0 | 0 | 0 | 0 | 0 | 0 | 0
12 | 6 | 42.5 | 4 | 43 | -35 | 0.99 | 100 | 1 | 85 | 0 | 0 | 0 | 0 | 0 | 0 | 0 | 0 | 0 | 0 | 0 | 0
15 | 7 | 0 | 10 | 30 | -10 | 0.97 | 100 | 1 | 0 | 0 | 0 | 0 | 0 | 0 | 0 | 0 | 0 | 0 | 0 | 0 | 0
18 | 8 | 0 | 17 | 50 | -16 | 0.973 | 100 | 1 | 0 | 0 | 0 | 0 | 0 | 0 | 0 | 0 | 0 | 0 | 0 | 0 | 0
19 | 9 | 0 | 8 | 24 | -8 | 0.962 | 100 | 1 | 0 | 0 | 0 | 0 | 0 | 0 | 0 | 0 | 0 | 0 | 0 | 0 | 0
24 | 10 | 0 | 0 | 300 | -300 | 0.992 | 100 | 1 | 0 | 0 | 0 | 0 | 0 | 0 | 0 | 0 | 0 | 0 | 0 | 0 | 0
25 | 11 | 110.5 | 32 | 111 | -47 | 1.05 | 100 | 1 | 221 | 0 | 0 | 0 | 0 | 0 | 0 | 0 | 0 | 0 | 0 | 0 | 0
26 | 12 | 242.5 | 0 | 243 | -243 | 1.015 | 100 | 1 | 485 | 0 | 0 | 0 | 0 | 0 | 0 | 0 | 0 | 0 | 0 | 0 | 0
27 | 13 | 0 | 0 | 300 | -300 | 0.968 | 100 | 1 | 0 | 0 | 0 | 0 | 0 | 0 | 0 | 0 | 0 | 0 | 0 | 0 | 0
31 | 14 | 8.5 | 0 | 9 | -9 | 0.967 | 100 | 1 | 17 | 0 | 0 | 0 | 0 | 0 | 0 | 0 | 0 | 0 | 0 | 0 | 0
32 | 15 | 0 | 14 | 42 | -14 | 0.963 | 100 | 1 | 0 | 0 | 0 | 0 | 0 | 0 | 0 | 0 | 0 | 0 | 0 | 0 | 0
34 | 16 | 0 | 8 | 24 | -8 | 0.984 | 100 | 1 | 0 | 0 | 0 | 0 | 0 | 0 | 0 | 0 | 0 | 0 | 0 | 0 | 0
36 | 17 | 0 | 8 | 24 | -8 | 0.98 | 100 | 1 | 0 | 0 | 0 | 0 | 0 | 0 | 0 | 0 | 0 | 0 | 0 | 0 | 0
40 | 18 | 0 | 0 | 300 | -300 | 0.97 | 100 | 1 | 0 | 0 | 0 | 0 | 0 | 0 | 0 | 0 | 0 | 0 | 0 | 0 | 0
42 | 19 | 0 | 0 | 300 | -300 | 0.985 | 100 | 1 | 0 | 0 | 0 | 0 | 0 | 0 | 0 | 0 | 0 | 0 | 0 | 0 | 0
46 | 20 | 10 | 0 | 10 | -10 | 1.005 | 100 | 1 | 20 | 0 | 0 | 0 | 0 | 0 | 0 | 0 | 0 | 0 | 0 | 0 | 0
49 | 21 | 111.5 | 13.5 | 112 | -85 | 1.025 | 100 | 1 | 223 | 0 | 0 | 0 | 0 | 0 | 0 | 0 | 0 | 0 | 0 | 0 | 0
54 | 22 | 26.5 | 0 | 27 | -27 | 0.955 | 100 | 1 | 53 | 0 | 0 | 0 | 0 | 0 | 0 | 0 | 0 | 0 | 0 | 0 | 0
55 | 23 | 0 | 7.5 | 23 | -8 | 0.952 | 100 | 1 | 0 | 0 | 0 | 0 | 0 | 0 | 0 | 0 | 0 | 0 | 0 | 0 | 0
56 | 24 | 0 | 3.5 | 15 | -8 | 0.954 | 100 | 1 | 0 | 0 | 0 | 0 | 0 | 0 | 0 | 0 | 0 | 0 | 0 | 0 | 0
59 | 25 | 154 | 47 | 154 | -60 | 0.985 | 100 | 1 | 308 | 0 | 0 | 0 | 0 | 0 | 0 | 0 | 0 | 0 | 0 | 0 | 0
61 | 26 | 97.5 | 0 | 98 | -98 | 0.995 | 100 | 1 | 195 | 0 | 0 | 0 | 0 | 0 | 0 | 0 | 0 | 0 | 0 | 0 | 0
62 | 27 | 0 | 0 | 20 | -20 | 0.998 | 100 | 1 | 0 | 0 | 0 | 0 | 0 | 0 | 0 | 0 | 0 | 0 | 0 | 0 | 0
65 | 28 | 220.5 | 66.5 | 200 | -67 | 1.005 | 100 | 1 | 441 | 0 | 0 | 0 | 0 | 0 | 0 | 0 | 0 | 0 | 0 | 0 | 0
66 | 29 | 392 | 66.5 | 200 | -67 | 1.05 | 100 | 1 | 784 | 0 | 0 | 0 | 0 | 0 | 0 | 0 | 0 | 0 | 0 | 0 | 0
69 | 30 | 591 | 0 | 300 | -300 | 1.035 | 100 | 1 | 1182 | 0 | 0 | 0 | 0 | 0 | 0 | 0 | 0 | 0 | 0 | 0 | 0
70 | 31 | 0 | 11 | 32 | -10 | 0.984 | 100 | 1 | 0 | 0 | 0 | 0 | 0 | 0 | 0 | 0 | 0 | 0 | 0 | 0 | 0
72 | 32 | 0 | 0 | 100 | -100 | 0.98 | 100 | 1 | 0 | 0 | 0 | 0 | 0 | 0 | 0 | 0 | 0 | 0 | 0 | 0 | 0
73 | 33 | 0 | 0 | 100 | -100 | 0.991 | 100 | 1 | 0 | 0 | 0 | 0 | 0 | 0 | 0 | 0 | 0 | 0 | 0 | 0 | 0
74 | 34 | 0 | 1.5 | 9 | -6 | 0.958 | 100 | 1 | 0 | 0 | 0 | 0 | 0 | 0 | 0 | 0 | 0 | 0 | 0 | 0 | 0
76 | 35 | 0 | 7.5 | 23 | -8 | 0.943 | 100 | 1 | 0 | 0 | 0 | 0 | 0 | 0 | 0 | 0 | 0 | 0 | 0 | 0 | 0
77 | 36 | 0 | 25 | 70 | -20 | 1.006 | 100 | 1 | 0 | 0 | 0 | 0 | 0 | 0 | 0 | 0 | 0 | 0 | 0 | 0 | 0
80 | 37 | 254.5 | 45 | 255 | -165 | 1.04 | 100 | 1 | 509 | 0 | 0 | 0 | 0 | 0 | 0 | 0 | 0 | 0 | 0 | 0 | 0
85 | 38 | 0 | 7.5 | 23 | -8 | 0.985 | 100 | 1 | 0 | 0 | 0 | 0 | 0 | 0 | 0 | 0 | 0 | 0 | 0 | 0 | 0
87 | 39 | 5 | 0 | 5 | -5 | 1.015 | 100 | 1 | 10 | 0 | 0 | 0 | 0 | 0 | 0 | 0 | 0 | 0 | 0 | 0 | 0
89 | 40 | 318.5 | 45 | 300 | -210 | 1.005 | 100 | 1 | 637 | 0 | 0 | 0 | 0 | 0 | 0 | 0 | 0 | 0 | 0 | 0 | 0
90 | 41 | 0 | 0 | 300 | -300 | 0.985 | 100 | 1 | 0 | 0 | 0 | 0 | 0 | 0 | 0 | 0 | 0 | 0 | 0 | 0 | 0
91 | 42 | 0 | 0 | 100 | -100 | 0.98 | 100 | 1 | 0 | 0 | 0 | 0 | 0 | 0 | 0 | 0 | 0 | 0 | 0 | 0 | 0
92 | 43 | 0 | 3 | 9 | -3 | 0.99 | 100 | 1 | 0 | 0 | 0 | 0 | 0 | 0 | 0 | 0 | 0 | 0 | 0 | 0 | 0
99 | 44 | 0 | 0 | 100 | -100 | 1.01 | 100 | 1 | 0 | 0 | 0 | 0 | 0 | 0 | 0 | 0 | 0 | 0 | 0 | 0 | 0
100 | 45 | 326.5 | 52.5 | 155 | -50 | 1.017 | 100 | 1 | 653 | 0 | 0 | 0 | 0 | 0 | 0 | 0 | 0 | 0 | 0 | 0 | 0
103 | 46 | 54 | 12.5 | 40 | -15 | 1.01 | 100 | 1 | 108 | 0 | 0 | 0 | 0 | 0 | 0 | 0 | 0 | 0 | 0 | 0 | 0
104 | 47 | 0 | 7.5 | 23 | -8 | 0.971 | 100 | 1 | 0 | 0 | 0 | 0 | 0 | 0 | 0 | 0 | 0 | 0 | 0 | 0 | 0
105 | 48 | 0 | 7.5 | 23 | -8 | 0.965 | 100 | 1 | 0 | 0 | 0 | 0 | 0 | 0 | 0 | 0 | 0 | 0 | 0 | 0 | 0
107 | 49 | 0 | 0 | 200 | -200 | 0.952 | 100 | 1 | 0 | 0 | 0 | 0 | 0 | 0 | 0 | 0 | 0 | 0 | 0 | 0 | 0
110 | 50 | 0 | 7.5 | 23 | -8 | 0.973 | 100 | 1 | 0 | 0 | 0 | 0 | 0 | 0 | 0 | 0 | 0 | 0 | 0 | 0 | 0
111 | 51 | 39.5 | 0 | 40 | -40 | 0.98 | 100 | 1 | 79 | 0 | 0 | 0 | 0 | 0 | 0 | 0 | 0 | 0 | 0 | 0 | 0
112 | 52 | 0 | 450 | 1000 | -100 | 0.975 | 100 | 1 | 0 | 0 | 0 | 0 | 0 | 0 | 0 | 0 | 0 | 0 | 0 | 0 | 0
113 | 53 | 0 | 50 | 200 | -100 | 0.993 | 100 | 1 | 0 | 0 | 0 | 0 | 0 | 0 | 0 | 0 | 0 | 0 | 0 | 0 | 0
116 | 54 | 0 | 0 | 1000 | -1000 | 1.005 | 100 | 1 | 0 | 0 | 0 | 0 | 0 | 0 | 0 | 0 | 0 | 0 | 0 | 0 | 0

## gencost
bus_i | gen_ID | model | startup | shutdown | n | c2 | c1 | c0
1 | 1 | 2 | 0 | 0 | 3 | 0 | 0 | 0
4 | 2 | 2 | 0 | 0 | 3 | 0 | 0 | 0
6 | 3 | 2 | 0 | 0 | 3 | 0 | 0 | 0
8 | 4 | 2 | 0 | 0 | 3 | 0 | 0 | 0
10 | 5 | 2 | 0 | 0 | 3 | 0 | 37.8825 | 0
12 | 6 | 2 | 0 | 0 | 3 | 0 | 158.7106 | 0
15 | 7 | 2 | 0 | 0 | 3 | 0 | 0 | 0
18 | 8 | 2 | 0 | 0 | 3 | 0 | 0 | 0
19 | 9 | 2 | 0 | 0 | 3 | 0 | 0 | 0
24 | 10 | 2 | 0 | 0 | 3 | 0 | 0 | 0
25 | 11 | 2 | 0 | 0 | 3 | 0 | 41.3689 | 0
26 | 12 | 2 | 0 | 0 | 3 | 0 | 23.1581 | 0
27 | 13 | 2 | 0 | 0 | 3 | 0 | 0 | 0
31 | 14 | 2 | 0 | 0 | 3 | 0 | 26.6587 | 0
32 | 15 | 2 | 0 | 0 | 3 | 0 | 0 | 0
34 | 16 | 2 | 0 | 0 | 3 | 0 | 0 | 0
36 | 17 | 2 | 0 | 0 | 3 | 0 | 0 | 0
40 | 18 | 2 | 0 | 0 | 3 | 0 | 0 | 0
42 | 19 | 2 | 0 | 0 | 3 | 0 | 0 | 0
46 | 20 | 2 | 0 | 0 | 3 | 0 | 37.1957 | 0
49 | 21 | 2 | 0 | 0 | 3 | 0 | 30.5759 | 0
54 | 22 | 2 | 0 | 0 | 3 | 0 | 39.8996 | 0
55 | 23 | 2 | 0 | 0 | 3 | 0 | 0 | 0
56 | 24 | 2 | 0 | 0 | 3 | 0 | 0 | 0
59 | 25 | 2 | 0 | 0 | 3 | 0 | 37.7756 | 0
61 | 26 | 2 | 0 | 0 | 3 | 0 | 30.0326 | 0
62 | 27 | 2 | 0 | 0 | 3 | 0 | 0 | 0
65 | 28 | 2 | 0 | 0 | 3 | 0 | 46.4983 | 0
66 | 29 | 2 | 0 | 0 | 3 | 0 | 32.8515 | 0
69 | 30 | 2 | 0 | 0 | 3 | 0 | 26.4402 | 0
70 | 31 | 2 | 0 | 0 | 3 | 0 | 0 | 0
72 | 32 | 2 | 0 | 0 | 3 | 0 | 0 | 0
73 | 33 | 2 | 0 | 0 | 3 | 0 | 0 | 0
74 | 34 | 2 | 0 | 0 | 3 | 0 | 0 | 0
76 | 35 | 2 | 0 | 0 | 3 | 0 | 0 | 0
77 | 36 | 2 | 0 | 0 | 3 | 0 | 0 | 0
80 | 37 | 2 | 0 | 0 | 3 | 0 | 25.3661 | 0
85 | 38 | 2 | 0 | 0 | 3 | 0 | 0 | 0
87 | 39 | 2 | 0 | 0 | 3 | 0 | 45.8747 | 0
89 | 40 | 2 | 0 | 0 | 3 | 0 | 25.3701 | 0
90 | 41 | 2 | 0 | 0 | 3 | 0 | 0 | 0
91 | 42 | 2 | 0 | 0 | 3 | 0 | 0 | 0
92 | 43 | 2 | 0 | 0 | 3 | 0 | 0 | 0
99 | 44 | 2 | 0 | 0 | 3 | 0 | 0 | 0
100 | 45 | 2 | 0 | 0 | 3 | 0 | 14.2431 | 0
103 | 46 | 2 | 0 | 0 | 3 | 0 | 41.1061 | 0
104 | 47 | 2 | 0 | 0 | 3 | 0 | 0 | 0
105 | 48 | 2 | 0 | 0 | 3 | 0 | 0 | 0
107 | 49 | 2 | 0 | 0 | 3 | 0 | 0 | 0
110 | 50 | 2 | 0 | 0 | 3 | 0 | 0 | 0
111 | 51 | 2 | 0 | 0 | 3 | 0 | 46.7283 | 0
112 | 52 | 2 | 0 | 0 | 3 | 0 | 0 | 0
113 | 53 | 2 | 0 | 0 | 3 | 0 | 0 | 0
116 | 54 | 2 | 0 | 0 | 3 | 0 | 0 | 0

## branch
line_ID | bus_i | bus_j | r | x | b | rateA | rateB | rateC | ratio | angle | status | angmin | angmax
1 | 1 | 2 | 0.0303 | 0.0999 | 0.0254 | 151 | 151 | 151 | 0 | 0 | 1 | -30 | 30
2 | 1 | 3 | 0.0129 | 0.0424 | 0.01082 | 151 | 151 | 151 | 0 | 0 | 1 | -30 | 30
3 | 4 | 5 | 0.00176 | 0.00798 | 0.0021 | 176 | 176 | 176 | 0 | 0 | 1 | -30 | 30
4 | 3 | 5 | 0.0241 | 0.108 | 0.0284 | 175 | 175 | 175 | 0 | 0 | 1 | -30 | 30
5 | 5 | 6 | 0.0119 | 0.054 | 0.01426 | 176 | 176 | 176 | 0 | 0 | 1 | -30 | 30
6 | 6 | 7 | 0.00459 | 0.0208 | 0.0055 | 176 | 176 | 176 | 0 | 0 | 1 | -30 | 30
7 | 8 | 9 | 0.00244 | 0.0305 | 1.162 | 711 | 711 | 711 | 0 | 0 | 1 | -30 | 30
8 | 8 | 5 | 0 | 0.0267 | 0 | 1099 | 1099 | 1099 | 0.985 | 0 | 1 | -30 | 30
9 | 9 | 10 | 0.00258 | 0.0322 | 1.23 | 710 | 710 | 710 | 0 | 0 | 1 | -30 | 30
10 | 4 | 11 | 0.0209 | 0.0688 | 0.01748 | 151 | 151 | 151 | 0 | 0 | 1 | -30 | 30
11 | 5 | 11 | 0.0203 | 0.0682 | 0.01738 | 152 | 152 | 152 | 0 | 0 | 1 | -30 | 30
12 | 11 | 12 | 0.00595 | 0.0196 | 0.00502 | 151 | 151 | 151 | 0 | 0 | 1 | -30 | 30
13 | 2 | 12 | 0.0187 | 0.0616 | 0.01572 | 151 | 151 | 151 | 0 | 0 | 1 | -30 | 30
14 | 3 | 12 | 0.0484 | 0.16 | 0.0406 | 151 | 151 | 151 | 0 | 0 | 1 | -30 | 30
15 | 7 | 12 | 0.00862 | 0.034 | 0.00874 | 164 | 164 | 164 | 0 | 0 | 1 | -30 | 30
16 | 11 | 13 | 0.02225 | 0.0731 | 0.01876 | 151 | 151 | 151 | 0 | 0 | 1 | -30 | 30
17 | 12 | 14 | 0.0215 | 0.0707 | 0.01816 | 151 | 151 | 151 | 0 | 0 | 1 | -30 | 30
18 | 13 | 15 | 0.0744 | 0.2444 | 0.06268 | 115 | 115 | 115 | 0 | 0 | 1 | -30 | 30
19 | 14 | 15 | 0.0595 | 0.195 | 0.0502 | 144 | 144 | 144 | 0 | 0 | 1 | -30 | 30
20 | 12 | 16 | 0.0212 | 0.0834 | 0.0214 | 164 | 164 | 164 | 0 | 0 | 1 | -30 | 30
21 | 15 | 17 | 0.0132 | 0.0437 | 0.0444 | 151 | 151 | 151 | 0 | 0 | 1 | -30 | 30
22 | 16 | 17 | 0.0454 | 0.1801 | 0.0466 | 158 | 158 | 158 | 0 | 0 | 1 | -30 | 30
23 | 17 | 18 | 0.0123 | 0.0505 | 0.01298 | 167 | 167 | 167 | 0 | 0 | 1 | -30 | 30
24 | 18 | 19 | 0.01119 | 0.0493 | 0.01142 | 173 | 173 | 173 | 0 | 0 | 1 | -30 | 30
25 | 19 | 20 | 0.0252 | 0.117 | 0.0298 | 178 | 178 | 178 | 0 | 0 | 1 | -30 | 30
26 | 15 | 19 | 0.012 | 0.0394 | 0.0101 | 151 | 151 | 151 | 0 | 0 | 1 | -30 | 30
27 | 20 | 21 | 0.0183 | 0.0849 | 0.0216 | 177 | 177 | 177 | 0 | 0 | 1 | -30 | 30
28 | 21 | 22 | 0.0209 | 0.097 | 0.0246 | 178 | 178 | 178 | 0 | 0 | 1 | -30 | 30
29 | 22 | 23 | 0.0342 | 0.159 | 0.0404 | 178 | 178 | 178 | 0 | 0 | 1 | -30 | 30
30 | 23 | 24 | 0.0135 | 0.0492 | 0.0498 | 158 | 158 | 158 | 0 | 0 | 1 | -30 | 30
31 | 23 | 25 | 0.0156 | 0.08 | 0.0864 | 186 | 186 | 186 | 0 | 0 | 1 | -30 | 30
32 | 26 | 25 | 0 | 0.0382 | 0 | 768 | 768 | 768 | 0.96 | 0 | 1 | -30 | 30
33 | 25 | 27 | 0.0318 | 0.163 | 0.1764 | 177 | 177 | 177 | 0 | 0 | 1 | -30 | 30
34 | 27 | 28 | 0.01913 | 0.0855 | 0.0216 | 174 | 174 | 174 | 0 | 0 | 1 | -30 | 30
35 | 28 | 29 | 0.0237 | 0.0943 | 0.0238 | 165 | 165 | 165 | 0 | 0 | 1 | -30 | 30
36 | 30 | 17 | 0 | 0.0388 | 0 | 756 | 756 | 756 | 0.96 | 0 | 1 | -30 | 30
37 | 8 | 30 | 0.00431 | 0.0504 | 0.514 | 580 | 580 | 580 | 0 | 0 | 1 | -30 | 30
38 | 26 | 30 | 0.00799 | 0.086 | 0.908 | 340 | 340 | 340 | 0 | 0 | 1 | -30 | 30
39 | 17 | 31 | 0.0474 | 0.1563 | 0.0399 | 151 | 151 | 151 | 0 | 0 | 1 | -30 | 30
40 | 29 | 31 | 0.0108 | 0.0331 | 0.0083 | 146 | 146 | 146 | 0 | 0 | 1 | -30 | 30
41 | 23 | 32 | 0.0317 | 0.1153 | 0.1173 | 158 | 158 | 158 | 0 | 0 | 1 | -30 | 30
42 | 31 | 32 | 0.0298 | 0.0985 | 0.0251 | 151 | 151 | 151 | 0 | 0 | 1 | -30 | 30
43 | 27 | 32 | 0.0229 | 0.0755 | 0.01926 | 151 | 151 | 151 | 0 | 0 | 1 | -30 | 30
44 | 15 | 33 | 0.038 | 0.1244 | 0.03194 | 150 | 150 | 150 | 0 | 0 | 1 | -30 | 30
45 | 19 | 34 | 0.0752 | 0.247 | 0.0632 | 114 | 114 | 114 | 0 | 0 | 1 | -30 | 30
46 | 35 | 36 | 0.00224 | 0.0102 | 0.00268 | 176 | 176 | 176 | 0 | 0 | 1 | -30 | 30
47 | 35 | 37 | 0.011 | 0.0497 | 0.01318 | 175 | 175 | 175 | 0 | 0 | 1 | -30 | 30
48 | 33 | 37 | 0.0415 | 0.142 | 0.0366 | 154 | 154 | 154 | 0 | 0 | 1 | -30 | 30
49 | 34 | 36 | 0.00871 | 0.0268 | 0.00568 | 146 | 146 | 146 | 0 | 0 | 1 | -30 | 30
50 | 34 | 37 | 0.00256 | 0.0094 | 0.00984 | 159 | 159 | 159 | 0 | 0 | 1 | -30 | 30
51 | 38 | 37 | 0 | 0.0375 | 0 | 783 | 783 | 783 | 0.935 | 0 | 1 | -30 | 30
52 | 37 | 39 | 0.0321 | 0.106 | 0.027 | 151 | 151 | 151 | 0 | 0 | 1 | -30 | 30
53 | 37 | 40 | 0.0593 | 0.168 | 0.042 | 140 | 140 | 140 | 0 | 0 | 1 | -30 | 30
54 | 30 | 38 | 0.00464 | 0.054 | 0.422 | 542 | 542 | 542 | 0 | 0 | 1 | -30 | 30
55 | 39 | 40 | 0.0184 | 0.0605 | 0.01552 | 151 | 151 | 151 | 0 | 0 | 1 | -30 | 30
56 | 40 | 41 | 0.0145 | 0.0487 | 0.01222 | 152 | 152 | 152 | 0 | 0 | 1 | -30 | 30
57 | 40 | 42 | 0.0555 | 0.183 | 0.0466 | 151 | 151 | 151 | 0 | 0 | 1 | -30 | 30
58 | 41 | 42 | 0.041 | 0.135 | 0.0344 | 151 | 151 | 151 | 0 | 0 | 1 | -30 | 30
59 | 43 | 44 | 0.0608 | 0.2454 | 0.06068 | 117 | 117 | 117 | 0 | 0 | 1 | -30 | 30
60 | 34 | 43 | 0.0413 | 0.1681 | 0.04226 | 167 | 167 | 167 | 0 | 0 | 1 | -30 | 30
61 | 44 | 45 | 0.0224 | 0.0901 | 0.0224 | 166 | 166 | 166 | 0 | 0 | 1 | -30 | 30
62 | 45 | 46 | 0.04 | 0.1356 | 0.0332 | 153 | 153 | 153 | 0 | 0 | 1 | -30 | 30
63 | 46 | 47 | 0.038 | 0.127 | 0.0316 | 152 | 152 | 152 | 0 | 0 | 1 | -30 | 30
64 | 46 | 48 | 0.0601 | 0.189 | 0.0472 | 148 | 148 | 148 | 0 | 0 | 1 | -30 | 30
65 | 47 | 49 | 0.0191 | 0.0625 | 0.01604 | 150 | 150 | 150 | 0 | 0 | 1 | -30 | 30
66 | 42 | 49 | 0.0715 | 0.323 | 0.086 | 89 | 89 | 89 | 0 | 0 | 1 | -30 | 30
67 | 42 | 49 | 0.0715 | 0.323 | 0.086 | 89 | 89 | 89 | 0 | 0 | 1 | -30 | 30
68 | 45 | 49 | 0.0684 | 0.186 | 0.0444 | 138 | 138 | 138 | 0 | 0 | 1 | -30 | 30
69 | 48 | 49 | 0.0179 | 0.0505 | 0.01258 | 140 | 140 | 140 | 0 | 0 | 1 | -30 | 30
70 | 49 | 50 | 0.0267 | 0.0752 | 0.01874 | 140 | 140 | 140 | 0 | 0 | 1 | -30 | 30
71 | 49 | 51 | 0.0486 | 0.137 | 0.0342 | 140 | 140 | 140 | 0 | 0 | 1 | -30 | 30
72 | 51 | 52 | 0.0203 | 0.0588 | 0.01396 | 142 | 142 | 142 | 0 | 0 | 1 | -30 | 30
73 | 52 | 53 | 0.0405 | 0.1635 | 0.04058 | 166 | 166 | 166 | 0 | 0 | 1 | -30 | 30
74 | 53 | 54 | 0.0263 | 0.122 | 0.031 | 177 | 177 | 177 | 0 | 0 | 1 | -30 | 30
75 | 49 | 54 | 0.073 | 0.289 | 0.0738 | 99 | 99 | 99 | 0 | 0 | 1 | -30 | 30
76 | 49 | 54 | 0.0869 | 0.291 | 0.073 | 97 | 97 | 97 | 0 | 0 | 1 | -30 | 30
77 | 54 | 55 | 0.0169 | 0.0707 | 0.0202 | 169 | 169 | 169 | 0 | 0 | 1 | -30 | 30
78 | 54 | 56 | 0.00275 | 0.00955 | 0.00732 | 155 | 155 | 155 | 0 | 0 | 1 | -30 | 30
79 | 55 | 56 | 0.00488 | 0.0151 | 0.00374 | 146 | 146 | 146 | 0 | 0 | 1 | -30 | 30
80 | 56 | 57 | 0.0343 | 0.0966 | 0.0242 | 140 | 140 | 140 | 0 | 0 | 1 | -30 | 30
81 | 50 | 57 | 0.0474 | 0.134 | 0.0332 | 140 | 140 | 140 | 0 | 0 | 1 | -30 | 30
82 | 56 | 58 | 0.0343 | 0.0966 | 0.0242 | 140 | 140 | 140 | 0 | 0 | 1 | -30 | 30
83 | 51 | 58 | 0.0255 | 0.0719 | 0.01788 | 140 | 140 | 140 | 0 | 0 | 1 | -30 | 30
84 | 54 | 59 | 0.0503 | 0.2293 | 0.0598 | 125 | 125 | 125 | 0 | 0 | 1 | -30 | 30
85 | 56 | 59 | 0.0825 | 0.251 | 0.0569 | 112 | 112 | 112 | 0 | 0 | 1 | -30 | 30
86 | 56 | 59 | 0.0803 | 0.239 | 0.0536 | 117 | 117 | 117 | 0 | 0 | 1 | -30 | 30
87 | 55 | 59 | 0.04739 | 0.2158 | 0.05646 | 133 | 133 | 133 | 0 | 0 | 1 | -30 | 30
88 | 59 | 60 | 0.0317 | 0.145 | 0.0376 | 176 | 176 | 176 | 0 | 0 | 1 | -30 | 30
89 | 59 | 61 | 0.0328 | 0.15 | 0.0388 | 176 | 176 | 176 | 0 | 0 | 1 | -30 | 30
90 | 60 | 61 | 0.00264 | 0.0135 | 0.01456 | 186 | 186 | 186 | 0 | 0 | 1 | -30 | 30
91 | 60 | 62 | 0.0123 | 0.0561 | 0.01468 | 176 | 176 | 176 | 0 | 0 | 1 | -30 | 30
92 | 61 | 62 | 0.00824 | 0.0376 | 0.0098 | 176 | 176 | 176 | 0 | 0 | 1 | -30 | 30
93 | 63 | 59 | 0 | 0.0386 | 0 | 760 | 760 | 760 | 0.96 | 0 | 1 | -30 | 30
94 | 63 | 64 | 0.00172 | 0.02 | 0.216 | 687 | 687 | 687 | 0 | 0 | 1 | -30 | 30
95 | 64 | 61 | 0 | 0.0268 | 0 | 1095 | 1095 | 1095 | 0.985 | 0 | 1 | -30 | 30
96 | 38 | 65 | 0.00901 | 0.0986 | 1.046 | 297 | 297 | 297 | 0 | 0 | 1 | -30 | 30
97 | 64 | 65 | 0.00269 | 0.0302 | 0.38 | 675 | 675 | 675 | 0 | 0 | 1 | -30 | 30
98 | 49 | 66 | 0.018 | 0.0919 | 0.0248 | 186 | 186 | 186 | 0 | 0 | 1 | -30 | 30
99 | 49 | 66 | 0.018 | 0.0919 | 0.0248 | 186 | 186 | 186 | 0 | 0 | 1 | -30 | 30
100 | 62 | 66 | 0.0482 | 0.218 | 0.0578 | 132 | 132 | 132 | 0 | 0 | 1 | -30 | 30
101 | 62 | 67 | 0.0258 | 0.117 | 0.031 | 176 | 176 | 176 | 0 | 0 | 1 | -30 | 30
102 | 65 | 66 | 0 | 0.037 | 0 | 793 | 793 | 793 | 0.935 | 0 | 1 | -30 | 30
103 | 66 | 67 | 0.0224 | 0.1015 | 0.02682 | 176 | 176 | 176 | 0 | 0 | 1 | -30 | 30
104 | 65 | 68 | 0.00138 | 0.016 | 0.638 | 686 | 686 | 686 | 0 | 0 | 1 | -30 | 30
105 | 47 | 69 | 0.0844 | 0.2778 | 0.07092 | 102 | 102 | 102 | 0 | 0 | 1 | -30 | 30
106 | 49 | 69 | 0.0985 | 0.324 | 0.0828 | 87 | 87 | 87 | 0 | 0 | 1 | -30 | 30
107 | 68 | 69 | 0 | 0.037 | 0 | 793 | 793 | 793 | 0.935 | 0 | 1 | -30 | 30
108 | 69 | 70 | 0.03 | 0.127 | 0.122 | 170 | 170 | 170 | 0 | 0 | 1 | -30 | 30
109 | 24 | 70 | 0.00221 | 0.4115 | 0.10198 | 72 | 72 | 72 | 0 | 0 | 1 | -30 | 30
110 | 70 | 71 | 0.00882 | 0.0355 | 0.00878 | 166 | 166 | 166 | 0 | 0 | 1 | -30 | 30
111 | 24 | 72 | 0.0488 | 0.196 | 0.0488 | 146 | 146 | 146 | 0 | 0 | 1 | -30 | 30
112 | 71 | 72 | 0.0446 | 0.18 | 0.04444 | 159 | 159 | 159 | 0 | 0 | 1 | -30 | 30
113 | 71 | 73 | 0.00866 | 0.0454 | 0.01178 | 188 | 188 | 188 | 0 | 0 | 1 | -30 | 30
114 | 70 | 74 | 0.0401 | 0.1323 | 0.03368 | 151 | 151 | 151 | 0 | 0 | 1 | -30 | 30
115 | 70 | 75 | 0.0428 | 0.141 | 0.036 | 151 | 151 | 151 | 0 | 0 | 1 | -30 | 30
116 | 69 | 75 | 0.0405 | 0.122 | 0.124 | 145 | 145 | 145 | 0 | 0 | 1 | -30 | 30
117 | 74 | 75 | 0.0123 | 0.0406 | 0.01034 | 151 | 151 | 151 | 0 | 0 | 1 | -30 | 30
118 | 76 | 77 | 0.0444 | 0.148 | 0.0368 | 152 | 152 | 152 | 0 | 0 | 1 | -30 | 30
119 | 69 | 77 | 0.0309 | 0.101 | 0.1038 | 150 | 150 | 150 | 0 | 0 | 1 | -30 | 30
120 | 75 | 77 | 0.0601 | 0.1999 | 0.04978 | 141 | 141 | 141 | 0 | 0 | 1 | -30 | 30
121 | 77 | 78 | 0.00376 | 0.0124 | 0.01264 | 151 | 151 | 151 | 0 | 0 | 1 | -30 | 30
122 | 78 | 79 | 0.00546 | 0.0244 | 0.00648 | 174 | 174 | 174 | 0 | 0 | 1 | -30 | 30
123 | 77 | 80 | 0.017 | 0.0485 | 0.0472 | 141 | 141 | 141 | 0 | 0 | 1 | -30 | 30
124 | 77 | 80 | 0.0294 | 0.105 | 0.0228 | 157 | 157 | 157 | 0 | 0 | 1 | -30 | 30
125 | 79 | 80 | 0.0156 | 0.0704 | 0.0187 | 175 | 175 | 175 | 0 | 0 | 1 | -30 | 30
126 | 68 | 81 | 0.00175 | 0.0202 | 0.808 | 684 | 684 | 684 | 0 | 0 | 1 | -30 | 30
127 | 81 | 80 | 0 | 0.037 | 0 | 793 | 793 | 793 | 0.935 | 0 | 1 | -30 | 30
128 | 77 | 82 | 0.0298 | 0.0853 | 0.08174 | 141 | 141 | 141 | 0 | 0 | 1 | -30 | 30
129 | 82 | 83 | 0.0112 | 0.03665 | 0.03796 | 150 | 150 | 150 | 0 | 0 | 1 | -30 | 30
130 | 83 | 84 | 0.0625 | 0.132 | 0.0258 | 122 | 122 | 122 | 0 | 0 | 1 | -30 | 30
131 | 83 | 85 | 0.043 | 0.148 | 0.0348 | 154 | 154 | 154 | 0 | 0 | 1 | -30 | 30
132 | 84 | 85 | 0.0302 | 0.0641 | 0.01234 | 122 | 122 | 122 | 0 | 0 | 1 | -30 | 30
133 | 85 | 86 | 0.035 | 0.123 | 0.0276 | 156 | 156 | 156 | 0 | 0 | 1 | -30 | 30
134 | 86 | 87 | 0.02828 | 0.2074 | 0.0445 | 141 | 141 | 141 | 0 | 0 | 1 | -30 | 30
135 | 85 | 88 | 0.02 | 0.102 | 0.0276 | 186 | 186 | 186 | 0 | 0 | 1 | -30 | 30
136 | 85 | 89 | 0.0239 | 0.173 | 0.047 | 168 | 168 | 168 | 0 | 0 | 1 | -30 | 30
137 | 88 | 89 | 0.0139 | 0.0712 | 0.01934 | 186 | 186 | 186 | 0 | 0 | 1 | -30 | 30
138 | 89 | 90 | 0.0518 | 0.188 | 0.0528 | 151 | 151 | 151 | 0 | 0 | 1 | -30 | 30
139 | 89 | 90 | 0.0238 | 0.0997 | 0.106 | 169 | 169 | 169 | 0 | 0 | 1 | -30 | 30
140 | 90 | 91 | 0.0254 | 0.0836 | 0.0214 | 151 | 151 | 151 | 0 | 0 | 1 | -30 | 30
141 | 89 | 92 | 0.0099 | 0.0505 | 0.0548 | 186 | 186 | 186 | 0 | 0 | 1 | -30 | 30
142 | 89 | 92 | 0.0393 | 0.1581 | 0.0414 | 166 | 166 | 166 | 0 | 0 | 1 | -30 | 30
143 | 91 | 92 | 0.0387 | 0.1272 | 0.03268 | 151 | 151 | 151 | 0 | 0 | 1 | -30 | 30
144 | 92 | 93 | 0.0258 | 0.0848 | 0.0218 | 151 | 151 | 151 | 0 | 0 | 1 | -30 | 30
145 | 92 | 94 | 0.0481 | 0.158 | 0.0406 | 151 | 151 | 151 | 0 | 0 | 1 | -30 | 30
146 | 93 | 94 | 0.0223 | 0.0732 | 0.01876 | 151 | 151 | 151 | 0 | 0 | 1 | -30 | 30
147 | 94 | 95 | 0.0132 | 0.0434 | 0.0111 | 151 | 151 | 151 | 0 | 0 | 1 | -30 | 30
148 | 80 | 96 | 0.0356 | 0.182 | 0.0494 | 159 | 159 | 159 | 0 | 0 | 1 | -30 | 30
149 | 82 | 96 | 0.0162 | 0.053 | 0.0544 | 150 | 150 | 150 | 0 | 0 | 1 | -30 | 30
150 | 94 | 96 | 0.0269 | 0.0869 | 0.023 | 149 | 149 | 149 | 0 | 0 | 1 | -30 | 30
151 | 80 | 97 | 0.0183 | 0.0934 | 0.0254 | 186 | 186 | 186 | 0 | 0 | 1 | -30 | 30
152 | 80 | 98 | 0.0238 | 0.108 | 0.0286 | 176 | 176 | 176 | 0 | 0 | 1 | -30 | 30
153 | 80 | 99 | 0.0454 | 0.206 | 0.0546 | 140 | 140 | 140 | 0 | 0 | 1 | -30 | 30
154 | 92 | 100 | 0.0648 | 0.295 | 0.0472 | 98 | 98 | 98 | 0 | 0 | 1 | -30 | 30
155 | 94 | 100 | 0.0178 | 0.058 | 0.0604 | 150 | 150 | 150 | 0 | 0 | 1 | -30 | 30
156 | 95 | 96 | 0.0171 | 0.0547 | 0.01474 | 149 | 149 | 149 | 0 | 0 | 1 | -30 | 30
157 | 96 | 97 | 0.0173 | 0.0885 | 0.024 | 186 | 186 | 186 | 0 | 0 | 1 | -30 | 30
158 | 98 | 100 | 0.0397 | 0.179 | 0.0476 | 160 | 160 | 160 | 0 | 0 | 1 | -30 | 30
159 | 99 | 100 | 0.018 | 0.0813 | 0.0216 | 175 | 175 | 175 | 0 | 0 | 1 | -30 | 30
160 | 100 | 101 | 0.0277 | 0.1262 | 0.0328 | 176 | 176 | 176 | 0 | 0 | 1 | -30 | 30
161 | 92 | 102 | 0.0123 | 0.0559 | 0.01464 | 176 | 176 | 176 | 0 | 0 | 1 | -30 | 30
162 | 101 | 102 | 0.0246 | 0.112 | 0.0294 | 176 | 176 | 176 | 0 | 0 | 1 | -30 | 30
163 | 100 | 103 | 0.016 | 0.0525 | 0.0536 | 151 | 151 | 151 | 0 | 0 | 1 | -30 | 30
164 | 100 | 104 | 0.0451 | 0.204 | 0.0541 | 141 | 141 | 141 | 0 | 0 | 1 | -30 | 30
165 | 103 | 104 | 0.0466 | 0.1584 | 0.0407 | 153 | 153 | 153 | 0 | 0 | 1 | -30 | 30
166 | 103 | 105 | 0.0535 | 0.1625 | 0.0408 | 145 | 145 | 145 | 0 | 0 | 1 | -30 | 30
167 | 100 | 106 | 0.0605 | 0.229 | 0.062 | 124 | 124 | 124 | 0 | 0 | 1 | -30 | 30
168 | 104 | 105 | 0.00994 | 0.0378 | 0.00986 | 161 | 161 | 161 | 0 | 0 | 1 | -30 | 30
169 | 105 | 106 | 0.014 | 0.0547 | 0.01434 | 164 | 164 | 164 | 0 | 0 | 1 | -30 | 30
170 | 105 | 107 | 0.053 | 0.183 | 0.0472 | 154 | 154 | 154 | 0 | 0 | 1 | -30 | 30
171 | 105 | 108 | 0.0261 | 0.0703 | 0.01844 | 137 | 137 | 137 | 0 | 0 | 1 | -30 | 30
172 | 106 | 107 | 0.053 | 0.183 | 0.0472 | 154 | 154 | 154 | 0 | 0 | 1 | -30 | 30
173 | 108 | 109 | 0.0105 | 0.0288 | 0.0076 | 138 | 138 | 138 | 0 | 0 | 1 | -30 | 30
174 | 103 | 110 | 0.03906 | 0.1813 | 0.0461 | 159 | 159 | 159 | 0 | 0 | 1 | -30 | 30
175 | 109 | 110 | 0.0278 | 0.0762 | 0.0202 | 138 | 138 | 138 | 0 | 0 | 1 | -30 | 30
176 | 110 | 111 | 0.022 | 0.0755 | 0.02 | 154 | 154 | 154 | 0 | 0 | 1 | -30 | 30
177 | 110 | 112 | 0.0247 | 0.064 | 0.062 | 135 | 135 | 135 | 0 | 0 | 1 | -30 | 30
178 | 17 | 113 | 0.00913 | 0.0301 | 0.00768 | 151 | 151 | 151 | 0 | 0 | 1 | -30 | 30
179 | 32 | 113 | 0.0615 | 0.203 | 0.0518 | 139 | 139 | 139 | 0 | 0 | 1 | -30 | 30
180 | 32 | 114 | 0.0135 | 0.0612 | 0.01628 | 176 | 176 | 176 | 0 | 0 | 1 | -30 | 30
181 | 27 | 115 | 0.0164 | 0.0741 | 0.01972 | 175 | 175 | 175 | 0 | 0 | 1 | -30 | 30
182 | 114 | 115 | 0.0023 | 0.0104 | 0.00276 | 175 | 175 | 175 | 0 | 0 | 1 | -30 | 30
183 | 68 | 116 | 0.00034 | 0.00405 | 0.164 | 7218 | 7218 | 7218 | 0 | 0 | 1 | -30 | 30
184 | 12 | 117 | 0.0329 | 0.14 | 0.0358 | 170 | 170 | 170 | 0 | 0 | 1 | -30 | 30
185 | 75 | 118 | 0.0145 | 0.0481 | 0.01198 | 151 | 151 | 151 | 0 | 0 | 1 | -30 | 30
186 | 76 | 118 | 0.0164 | 0.0544 | 0.01356 | 151 | 151 | 151 | 0 | 0 | 1 | -30 | 30