## baseMVA
0
0 | 100

## bus
bus_i | type | Pd | Qd | Gs | Bs | area | Vm | Va | baseKV | zone | Vmax | Vmin
1 | 1 | 0 | 0 | 0 | -100 | 1 | 1 | 0 | 345 | 9 | 1.06 | 0.94
2 | 1 | 0 | 0 | 0 | 0 | 1 | 1 | 0 | 345 | 9 | 1.06 | 0.94
3 | 1 | 370 | 96.9 | 0 | 0 | 1 | 1 | 0 | 161 | 12 | 1.06 | 0.94
4 | 1 | 0 | 0 | 0 | 0 | 1 | 1 | 0 | 345 | 3 | 1.06 | 0.94
5 | 1 | 0 | 0 | 0 | -50 | 1 | 1 | 0 | 345 | 8 | 1.06 | 0.94
6 | 2 | 0 | 0 | 0 | 0 | 1 | 1 | 0 | 22 | 9 | 1.06 | 0.94
7 | 1 | 0 | 0 | 0 | 0 | 1 | 1 | 0 | 345 | 9 | 1.06 | 0.94
8 | 1 | 398 | 0 | 0 | 0 | 1 | 1 | 0 | 115 | 12 | 1.06 | 0.94
9 | 1 | 0 | 0 | 0 | 0 | 1 | 1 | 0 | 345 | 8 | 1.06 | 0.94
10 | 1 | 226 | 0 | 0 | 0 | 1 | 1 | 0 | 230 | 12 | 1.06 | 0.94
11 | 1 | 0 | 0 | 0 | 0 | 1 | 1 | 0 | 230 | 10 | 1.06 | 0.94
12 | 1 | 193 | 0 | 0 | 0 | 1 | 1 | 0 | 115 | 12 | 1.06 | 0.94
13 | 1 | 204 | 0 | 0 | 0 | 1 | 1 | 0 | 345 | 12 | 1.06 | 0.94
14 | 1 | 381 | 0 | 0 | 0 | 1 | 1 | 0 | 161 | 12 | 1.06 | 0.94
15 | 1 | -80 | 0 | 0 | 0 | 1 | 1 | 0 | 230 | 12 | 1.06 | 0.94
16 | 1 | -54.2 | 0 | 0 | 0 | 1 | 1 | 0 | 161 | 12 | 1.06 | 0.94
17 | 1 | -116.5 | 0 | 0 | 0 | 1 | 1 | 0 | 161 | 12 | 1.06 | 0.94
18 | 1 | 34.4 | 11.67 | 0 | 0 | 1 | 1 | 0 | 161 | 6 | 1.06 | 0.94
19 | 1 | 64.4 | 0 | 0 | 0 | 1 | 1 | 0 | 161 | 12 | 1.06 | 0.94
20 | 1 | 37.9 | 12.5 | 0 | 0 | 1 | 1 | 0 | 69 | 10 | 1.06 | 0.94
21 | 1 | -69.8 | 0 | 0 | 0 | 1 | 1 | 0 | 161 | 12 | 1.06 | 0.94
22 | 1 | 17.39 | 5.27 | 0 | 0 | 1 | 1 | 0 | 161 | 6 | 1.06 | 0.94
23 | 1 | 63.5 | 0 | 0 | 0 | 1 | 1 | 0 | 161 | 12 | 1.06 | 0.94
24 | 1 | 0 | 0 | 0 | 0 | 1 | 1 | 0 | 161 | 6 | 1.06 | 0.94
25 | 1 | 0 | 0 | 0 | -50 | 1 | 1 | 0 | 345 | 6 | 1.06 | 0.94
26 | 1 | 0 | 0 | 0 | -50 | 1 | 1 | 0 | 345 | 1 | 1.06 | 0.94
27 | 1 | 324 | 57.9 | 0 | 0 | 1 | 1 | 0 | 345 | 12 | 1.06 | 0.94
28 | 1 | 38.47 | 13.17 | 0 | 0 | 1 | 1 | 0 | 161 | 6 | 1.06 | 0.94
29 | 1 | 28.31 | 9.03 | 0 | 0 | 1 | 1 | 0 | 161 | 6 | 1.06 | 0.94
30 | 1 | 101.2 | 32.52 | 0 | 15 | 1 | 1 | 0 | 161 | 6 | 1.06 | 0.94
31 | 1 | 72.5 | 0 | 0 | 0 | 1 | 1 | 0 | 161 | 12 | 1.06 | 0.94
32 | 1 | 52.7 | 15.06 | 0 | 20 | 1 | 1 | 0 | 161 | 6 | 1.06 | 0.94
33 | 1 | 45.17 | 15.06 | 0 | 20 | 1 | 1 | 0 | 161 | 6 | 1.06 | 0.94
34 | 1 | 14.18 | 5.25 | 0 | 3.2 | 1 | 1 | 0 | 161 | 1 | 1.06 | 0.94
35 | 1 | 54.48 | 14.63 | 0 | 5 | 1 | 1 | 0 | 161 | 1 | 1.06 | 0.94
36 | 1 | 31.96 | 8.68 | 0 | 3 | 1 | 1 | 0 | 161 | 2 | 1.06 | 0.94
37 | 1 | 0 | 0 | 0 | 0 | 1 | 1 | 0 | 345 | 11 | 1.06 | 0.94
38 | 1 | 14.76 | 4.08 | 0 | 1.5 | 1 | 1 | 0 | 161 | 2 | 1.06 | 0.94
39 | 1 | 0 | 0 | 0 | 0 | 1 | 1 | 0 | 345 | 6 | 1.06 | 0.94
40 | 1 | 52.88 | 17.6 | 0 | 0 | 1 | 1 | 0 | 161 | 1 | 1.06 | 0.94
41 | 1 | 39.2 | 12.8 | 0 | 0 | 1 | 1 | 0 | 161 | 1 | 1.06 | 0.94
42 | 1 | 0 | 0 | 0 | 0 | 1 | 1 | 0 | 345 | 2 | 1.06 | 0.94
43 | 1 | 41.5 | 0 | 0 | 0 | 1 | 1 | 0 | 161 | 12 | 1.06 | 0.94
44 | 1 | 16.32 | 3.71 | 0 | 0 | 1 | 1 | 0 | 161 | 2 | 1.06 | 0.94
45 | 1 | 20.02 | 5.41 | 0 | 1.9 | 1 | 1 | 0 | 161 | 2 | 1.06 | 0.94
46 | 1 | 65.31 | 22.3 | 0 | 26.2 | 1 | 1 | 0 | 161 | 10 | 1.06 | 0.94
47 | 1 | 4.82 | 1.56 | 0 | 0 | 1 | 1 | 0 | 161 | 2 | 1.06 | 0.94
48 | 1 | 33.76 | 22.86 | 0 | 0 | 1 | 1 | 0 | 161 | 10 | 1.06 | 0.94
49 | 1 | 6.82 | 1.78 | 0 | 0 | 1 | 1 | 0 | 161 | 2 | 1.06 | 0.94
50 | 1 | 99.7 | 0 | 0 | 0 | 1 | 1 | 0 | 161 | 12 | 1.06 | 0.94
51 | 1 | 0 | 0 | 0 | 0 | 1 | 1 | 0 | 161 | 3 | 1.06 | 0.94
52 | 1 | 218.2 | 42.8 | 0 | 0 | 1 | 1 | 0 | 161 | 3 | 1.06 | 0.94
53 | 1 | 0 | 0 | 0 | 0 | 1 | 1 | 0 | 161 | 10 | 1.06 | 0.94
54 | 1 | 70.34 | 29.57 | 0 | 0 | 1 | 1 | 0 | 161 | 10 | 1.06 | 0.94
55 | 1 | 0 | 0 | 0 | 0 | 1 | 1 | 0 | 161 | 1 | 1.06 | 0.94
56 | 1 | 25.29 | 7.26 | 0 | 3.2 | 1 | 1 | 0 | 161 | 7 | 1.06 | 0.94
57 | 1 | 48.48 | 15.61 | 0 | 0 | 1 | 1 | 0 | 161 | 1 | 1.06 | 0.94
58 | 1 | 0 | 0 | 0 | 0 | 1 | 1 | 0 | 230 | 10 | 1.06 | 0.94
59 | 1 | 84.43 | 27.05 | 0 | 0 | 1 | 1 | 0 | 230 | 10 | 1.06 | 0.94
60 | 1 | 244 | 0 | 0 | 0 | 1 | 1 | 0 | 115 | 12 | 1.06 | 0.94
61 | 1 | 0 | 0 | 0 | 0 | 1 | 1 | 0 | 230 | 10 | 1.06 | 0.94
62 | 1 | -865.6 | 0 | 0 | 0 | 1 | 1 | 0 | 230 | 12 | 1.06 | 0.94
63 | 1 | 59.1 | 0 | 0 | 0 | 1 | 1 | 0 | 230 | 12 | 1.06 | 0.94
64 | 1 | 0 | 0 | 0 | 0 | 1 | 1 | 0 | 345 | 10 | 1.06 | 0.94
65 | 1 | -26.3 | 0 | 0 | 0 | 1 | 1 | 0 | 345 | 12 | 1.06 | 0.94
66 | 1 | 0 | 0 | 0 | -50 | 1 | 1 | 0 | 345 | 10 | 1.06 | 0.94
67 | 1 | 22.54 | 7.03 | 0 | 6 | 1 | 1 | 0 | 161 | 7 | 1.06 | 0.94
68 | 1 | 40.42 | 12.68 | 0 | 12 | 1 | 1 | 0 | 161 | 7 | 1.06 | 0.94
69 | 1 | 0 | 0 | 0 | 0 | 1 | 1 | 0 | 161 | 1 | 1.06 | 0.94
70 | 1 | 0 | 0 | 0 | 0 | 1 | 1 | 0 | 161 | 1 | 1.06 | 0.94
71 | 1 | 29.87 | 11.93 | 0 | 12 | 1 | 1 | 0 | 161 | 1 | 1.06 | 0.94
72 | 1 | 427 | 0 | 0 | 0 | 1 | 1 | 0 | 161 | 12 | 1.06 | 0.94
73 | 2 | 0 | 0 | 0 | 0 | 1 | 1 | 0 | 20 | 1 | 1.06 | 0.94
74 | 1 | 0 | 0 | 0 | 0 | 1 | 1 | 0 | 345 | 5 | 1.06 | 0.94
75 | 1 | 0 | 0 | 0 | -50 | 1 | 1 | 0 | 345 | 8 | 1.06 | 0.94
76 | 2 | 0 | 0 | 0 | 0 | 1 | 1 | 0 | 24 | 1 | 1.06 | 0.94
77 | 1 | 26.41 | 8.78 | 0 | 4.7 | 1 | 1 | 0 | 161 | 1 | 1.06 | 0.94
78 | 1 | 79.12 | 0 | 0 | 0 | 1 | 1 | 0 | 161 | 5 | 1.06 | 0.94
79 | 1 | 0 | 0 | 0 | 0 | 1 | 1 | 0 | 161 | 5 | 1.06 | 0.94
80 | 1 | 15.76 | 5.25 | 0 | 2.8 | 1 | 1 | 0 | 161 | 1 | 1.06 | 0.94
81 | 1 | 50.88 | 16.8 | 0 | 22.1 | 1 | 1 | 0 | 69 | 1 | 1.06 | 0.94
82 | 1 | 62.28 | 20.26 | 0 | 10.4 | 1 | 1 | 0 | 161 | 1 | 1.06 | 0.94
83 | 1 | 0 | 0 | 0 | 0 | 1 | 1 | 0 | 161 | 1 | 1.06 | 0.94
84 | 1 | 37.9 | 9.49 | 0 | 2.6 | 1 | 1 | 0 | 161 | 2 | 1.06 | 0.94
85 | 1 | 40.52 | 11.26 | 0 | 12 | 1 | 1 | 0 | 161 | 1 | 1.06 | 0.94
86 | 1 | 50.73 | 13.35 | 0 | 12 | 1 | 1 | 0 | 161 | 2 | 1.06 | 0.94
87 | 1 | 16.91 | 4.23 | 0 | 0 | 1 | 1 | 0 | 115 | 2 | 1.06 | 0.94
88 | 1 | 60.6 | 4.44 | 0 | 0 | 1 | 1 | 0 | 69 | 4 | 1.06 | 0.94
89 | 1 | 0 | 0 | 0 | 0 | 1 | 1 | 0 | 115 | 2 | 1.06 | 0.94
90 | 1 | 50.21 | 16.76 | 0 | 10 | 1 | 1 | 0 | 115 | 2 | 1.06 | 0.94
91 | 1 | 51.24 | 12.83 | 0 | 0 | 1 | 1 | 0 | 161 | 2 | 1.06 | 0.94
92 | 1 | 36.12 | 9.05 | 0 | 0 | 1 | 1 | 0 | 161 | 2 | 1.06 | 0.94
93 | 1 | 103.8 | 34.56 | 0 | 0 | 1 | 1 | 0 | 161 | 2 | 1.06 | 0.94
94 | 1 | 164 | 6.49 | 0 | 0 | 1 | 1 | 0 | 161 | 5 | 1.06 | 0.94
95 | 1 | 117.2 | 39.01 | 0 | 0 | 1 | 1 | 0 | 115 | 2 | 1.06 | 0.94
96 | 1 | 119.2 | 0 | 0 | 0 | 1 | 1 | 0 | 115 | 2 | 1.06 | 0.94
97 | 1 | 22.84 | 5.71 | 0 | 0 | 1 | 1 | 0 | 115 | 2 | 1.06 | 0.94
98 | 1 | 151.1 | 50.35 | 0 | 0 | 1 | 1 | 0 | 115 | 2 | 1.06 | 0.94
99 | 2 | 0 | 0 | 0 | 0 | 1 | 1 | 0 | 18 | 2 | 1.06 | 0.94
100 | 1 | 23.21 | 6.9 | 0 | 3 | 1 | 1 | 0 | 115 | 2 | 1.06 | 0.94
101 | 2 | 0 | 0 | 0 | 0 | 1 | 1 | 0 | 14 | 2 | 1.06 | 0.94
102 | 1 | 16.54 | 4.08 | 0 | 0 | 1 | 1 | 0 | 161 | 2 | 1.06 | 0.94
103 | 1 | 322 | 0 | 0 | 0 | 1 | 1 | 0 | 161 | 12 | 1.06 | 0.94
104 | 1 | 31.52 | 10.46 | 0 | 5.6 | 1 | 1 | 0 | 115 | 2 | 1.06 | 0.94
105 | 1 | 24.84 | 6.23 | 0 | 1.7 | 1 | 1 | 0 | 115 | 2 | 1.06 | 0.94
106 | 1 | 0 | 0 | 0 | 0 | 1 | 1 | 0 | 161 | 4 | 1.06 | 0.94
107 | 1 | 35.41 | 5.41 | 0 | 0 | 1 | 1 | 0 | 161 | 4 | 1.06 | 0.94
108 | 3 | 0 | 0 | 0 | 0 | 1 | 1 | 0 | 22 | 2 | 1.06 | 0.94
109 | 1 | 0 | 0 | 0 | 0 | 1 | 1 | 0 | 345 | 5 | 1.06 | 0.94
110 | 1 | 0 | 0 | 0 | 0 | 1 | 1 | 0 | 161 | 3 | 1.06 | 0.94
111 | 1 | 65.41 | 16.72 | 0 | 0 | 1 | 1 | 0 | 161 | 3 | 1.06 | 0.94
112 | 1 | 0 | 0 | 0 | -50 | 1 | 1 | 0 | 345 | 3 | 1.06 | 0.94
113 | 1 | 32.7 | 0 | 0 | 0 | 1 | 1 | 0 | 161 | 12 | 1.06 | 0.94
114 | 2 | 0 | 0 | 0 | 0 | 1 | 1 | 0 | 14 | 3 | 1.06 | 0.94
115 | 1 | 17.32 | 3.34 | 0 | 0 | 1 | 1 | 0 | 161 | 3 | 1.06 | 0.94
116 | 1 | 56.08 | 11.2 | 0 | 0 | 1 | 1 | 0 | 161 | 3 | 1.06 | 0.94
117 | 1 | 101.9 | 20.06 | 0 | 0 | 1 | 1 | 0 | 161 | 3 | 1.06 | 0.94
118 | 2 | 0 | 0 | 0 | 0 | 1 | 1 | 0 | 14 | 3 | 1.06 | 0.94
119 | 1 | 0 | 0 | 0 | 0 | 1 | 1 | 0 | 345 | 3 | 1.06 | 0.94
120 | 1 | 0 | 0 | 0 | 0 | 1 | 1 | 0 | 345 | 8 | 1.06 | 0.94
121 | 2 | 0 | 0 | 0 | 0 | 1 | 1 | 0 | 24 | 3 | 1.06 | 0.94
122 | 1 | 47.28 | 9.36 | 0 | 0 | 1 | 1 | 0 | 161 | 3 | 1.06 | 0.94
123 | 1 | 165 | 0 | 0 | 0 | 1 | 1 | 0 | 161 | 12 | 1.06 | 0.94
124 | 1 | -571 | 90.9 | 0 | 0 | 1 | 1 | 0 | 345 | 12 | 1.06 | 0.94
125 | 2 | 2000 | 0 | 0 | 0 | 1 | 1 | 0 | 345 | 12 | 1.06 | 0.94
126 | 1 | -467 | 0 | 0 | 0 | 1 | 1 | 0 | 345 | 12 | 1.06 | 0.94
127 | 1 | -52.6 | 0 | 0 | 0 | 1 | 1 | 0 | 345 | 12 | 1.06 | 0.94
128 | 1 | 0 | 0 | 0 | 0 | 1 | 1 | 0 | 345 | 8 | 1.06 | 0.94
129 | 1 | 0 | 0 | 0 | 0 | 1 | 1 | 0 | 345 | 8 | 1.06 | 0.94
130 | 2 | 0 | 0 | 0 | 0 | 1 | 1 | 0 | 22 | 8 | 1.06 | 0.94
131 | 2 | 0 | 0 | 0 | 0 | 1 | 1 | 0 | 18 | 8 | 1.06 | 0.94
132 | 1 | 159 | 0 | 0 | 0 | 1 | 1 | 0 | 161 | 12 | 1.06 | 0.94
133 | 1 | 30.1 | 6.02 | 0 | 0 | 1 | 1 | 0 | 69 | 3 | 1.06 | 0.94
134 | 1 | 17.46 | 3.34 | 0 | 0 | 1 | 1 | 0 | 161 | 3 | 1.06 | 0.94
135 | 1 | 20.06 | 4.01 | 0 | 0 | 1 | 1 | 0 | 69 | 3 | 1.06 | 0.94
136 | 1 | 20.06 | 4.01 | 0 | 0 | 1 | 1 | 0 | 69 | 3 | 1.06 | 0.94
137 | 1 | 20.06 | 4.01 | 0 | 0 | 1 | 1 | 0 | 69 | 3 | 1.06 | 0.94
138 | 1 | 0 | 0 | 0 | 0 | 1 | 1 | 0 | 69 | 3 | 1.06 | 0.94
139 | 1 | 10.1 | 2.01 | 0 | 0 | 1 | 1 | 0 | 69 | 3 | 1.06 | 0.94
140 | 1 | 13.58 | 2.68 | 0 | 0 | 1 | 1 | 0 | 69 | 3 | 1.06 | 0.94
141 | 1 | 0 | 0 | 0 | 0 | 1 | 1 | 0 | 161 | 3 | 1.06 | 0.94
142 | 1 | 27.09 | 5.35 | 0 | 0 | 1 | 1 | 0 | 69 | 3 | 1.06 | 0.94
143 | 1 | 21.07 | 4.01 | 0 | 0 | 1 | 1 | 0 | 69 | 3 | 1.06 | 0.94
144 | 1 | 12.37 | 2.01 | 0 | 0 | 1 | 1 | 0 | 69 | 3 | 1.06 | 0.94
145 | 1 | 10.83 | 2.21 | 0 | 0 | 1 | 1 | 0 | 69 | 3 | 1.06 | 0.94
146 | 1 | 21.33 | 4.01 | 0 | 0 | 1 | 1 | 0 | 69 | 3 | 1.06 | 0.94
147 | 1 | 216.4 | 42.8 | 0 | 0 | 1 | 1 | 0 | 161 | 3 | 1.06 | 0.94
148 | 1 | 120 | 24 | 0 | 0 | 1 | 1 | 0 | 69 | 3 | 1.06 | 0.94
149 | 1 | 0 | 0 | 0 | 0 | 1 | 1 | 0 | 161 | 1 | 1.06 | 0.94
150 | 1 | 4.8 | 1.6 | 0 | 0 | 1 | 1 | 0 | 161 | 1 | 1.06 | 0.94
151 | 1 | 24 | 8 | 0 | 0 | 1 | 1 | 0 | 161 | 1 | 1.06 | 0.94
152 | 1 | 6 | 0 | 0 | 0 | 1 | 1 | 0 | 161 | 12 | 1.06 | 0.94
153 | 1 | 4 | 1.6 | 0 | 0 | 1 | 1 | 0 | 69 | 1 | 1.06 | 0.94
154 | 1 | 28 | 9.6 | 0 | 6 | 1 | 1 | 0 | 69 | 1 | 1.06 | 0.94
155 | 1 | 12 | 4 | 0 | 0 | 1 | 1 | 0 | 69 | 1 | 1.06 | 0.94
156 | 1 | 8 | 2.4 | 0 | 0 | 1 | 1 | 0 | 69 | 1 | 1.06 | 0.94
157 | 1 | 32 | 10.4 | 0 | 0 | 1 | 1 | 0 | 69 | 1 | 1.06 | 0.94
158 | 1 | 16 | 5.6 | 0 | 3 | 1 | 1 | 0 | 69 | 1 | 1.06 | 0.94
159 | 1 | 8 | 2.4 | 0 | 0 | 1 | 1 | 0 | 69 | 1 | 1.06 | 0.94
160 | 1 | 14.4 | 4.8 | 0 | 3 | 1 | 1 | 0 | 69 | 1 | 1.06 | 0.94
161 | 1 | 32 | 10.4 | 0 | 0 | 1 | 1 | 0 | 161 | 1 | 1.06 | 0.94
162 | 1 | 20 | 6.4 | 0 | 0 | 1 | 1 | 0 | 161 | 1 | 1.06 | 0.94

## gen
bus_i | gen_ID | Pg | Qg | Qmax | Qmin | Vg | mBase | status | Pmax | Pmin | Pc1 | Pc2 | Qc1min | Qc1max | Qc2min | Qc2max | ramp_agc | ramp_10 | ramp_30 | ramp_q | apf
6 | 1 | 573.5 | 100 | 400 | -200 | 1 | 100 | 1 | 1147 | 0 | 0 | 0 | 0 | 0 | 0 | 0 | 0 | 0 | 0 | 0 | 0
73 | 2 | 225.5 | 77 | 226 | -72 | 1 | 100 | 1 | 451 | 0 | 0 | 0 | 0 | 0 | 0 | 0 | 0 | 0 | 0 | 0 | 0
76 | 3 | 563.5 | 197 | 564 | -170 | 1 | 100 | 1 | 1127 | 0 | 0 | 0 | 0 | 0 | 0 | 0 | 0 | 0 | 0 | 0 | 0
99 | 4 | 183 | 7.5 | 75.6 | -60.6 | 1 | 100 | 1 | 366 | 0 | 0 | 0 | 0 | 0 | 0 | 0 | 0 | 0 | 0 | 0 | 0
101 | 5 | 55 | 7.1 | 38.6 | -24.4 | 1 | 100 | 1 | 110 | 0 | 0 | 0 | 0 | 0 | 0 | 0 | 0 | 0 | 0 | 0 | 0
108 | 6 | 559.5 | 0 | 560 | -560 | 1 | 100 | 1 | 1119 | 0 | 0 | 0 | 0 | 0 | 0 | 0 | 0 | 0 | 0 | 0 | 0
114 | 7 | 154 | 4 | 33 | -25 | 1 | 100 | 1 | 308 | 0 | 0 | 0 | 0 | 0 | 0 | 0 | 0 | 0 | 0 | 0 | 0
118 | 8 | 227.5 | 28 | 100 | -44 | 1 | 100 | 1 | 455 | 0 | 0 | 0 | 0 | 0 | 0 | 0 | 0 | 0 | 0 | 0 | 0
121 | 9 | 350 | 65 | 250 | -120 | 1 | 100 | 1 | 700 | 0 | 0 | 0 | 0 | 0 | 0 | 0 | 0 | 0 | 0 | 0 | 0
125 | 10 | 1263 | 82 | 1263 | -1099 | 1.02 | 100 | 1 | 2526 | 0 | 0 | 0 | 0 | 0 | 0 | 0 | 0 | 0 | 0 | 0 | 0
130 | 11 | 796.5 | 72 | 288 | -144 | 1.03 | 100 | 1 | 1593 | 0 | 0 | 0 | 0 | 0 | 0 | 0 | 0 | 0 | 0 | 0 | 0
131 | 12 | 565 | 27.5 | 320 | -265 | 1.018 | 100 | 1 | 1130 | 0 | 0 | 0 | 0 | 0 | 0 | 0 | 0 | 0 | 0 | 0 | 0

## gencost
bus_i | gen_ID | model | startup | shutdown | n | c2 | c1 | c0
6 | 1 | 2 | 0 | 0 | 3 | 0 | 24.375 | 0
73 | 2 | 2 | 0 | 0 | 3 | 0 | 42.6535 | 0
76 | 3 | 2 | 0 | 0 | 3 | 0 | 20.2072 | 0
99 | 4 | 2 | 0 | 0 | 3 | 0 | 20.807 | 0
101 | 5 | 2 | 0 | 0 | 3 | 0 | 49.7589 | 0
108 | 6 | 2 | 0 | 0 | 3 | 0 | 6.6573 | 0
114 | 7 | 2 | 0 | 0 | 3 | 0 | 23.8198 | 0
118 | 8 | 2 | 0 | 0 | 3 | 0 | 42.0719 | 0
121 | 9 | 2 | 0 | 0 | 3 | 0 | 33.832 | 0
125 | 10 | 2 | 0 | 0 | 3 | 0 | 7.706 | 0
130 | 11 | 2 | 0 | 0 | 3 | 0 | 16.6761 | 0
131 | 12 | 2 | 0 | 0 | 3 | 0 | 13.0761 | 0

## branch
line_ID | bus_i | bus_j | r | x | b | rateA | rateB | rateC | ratio | angle | status | angmin | angmax
1 | 1 | 2 | 0.0035 | 0.0321 | 0.5438 | 613 | 613 | 613 | 0 | 0 | 1 | -30 | 30
2 | 1 | 3 | 0.0034 | 0.0326 | 0.7224 | 895 | 895 | 895 | 0 | 0 | 1 | -30 | 30
3 | 1 | 4 | 0.0064 | 0.0621 | 0.987 | 470 | 470 | 470 | 0 | 0 | 1 | -30 | 30
4 | 1 | 5 | 0.0011 | 0.0119 | 0.2012 | 663 | 663 | 663 | 0 | 0 | 1 | -30 | 30
5 | 1 | 6 | 0 | 0.0133 | 0 | 900 | 2206 | 2206 | 1.0519 | 0 | 1 | -30 | 30
6 | 2 | 7 | 0.0014 | 0.0125 | 0.2122 | 605 | 605 | 605 | 0 | 0 | 1 | -30 | 30
7 | 2 | 13 | 0.0046 | 0.0417 | 0.7058 | 610 | 610 | 610 | 0 | 0 | 1 | -30 | 30
8 | 3 | 14 | 0.2361 | 1.0122 | 0 | 29 | 29 | 29 | 0 | 0 | 1 | -30 | 30
9 | 3 | 50 | 0.0389 | 0.1699 | 0 | 169 | 169 | 169 | 0 | 0 | 1 | -30 | 30
10 | 3 | 103 | 0.1074 | 1.8023 | 0 | 17 | 17 | 17 | 0 | 0 | 1 | -30 | 30
11 | 3 | 123 | 0.2883 | 1.6719 | 0 | 18 | 18 | 18 | 0 | 0 | 1 | -30 | 30
12 | 3 | 124 | 0.014 | 0.6483 | 0 | 46 | 46 | 46 | 0 | 0 | 1 | -30 | 30
13 | 3 | 125 | 0.0084 | 0.1139 | 0 | 257 | 257 | 257 | 0 | 0 | 1 | -30 | 30
14 | 4 | 112 | 0.0059 | 0.0568 | 0.925 | 514 | 514 | 514 | 0 | 0 | 1 | -30 | 30
15 | 4 | 115 | 0 | 0.0185 | 0 | 500 | 1586 | 1586 | 1 | 0 | 1 | -30 | 30
16 | 4 | 119 | 0.0014 | 0.0119 | 0.205 | 591 | 591 | 591 | 0 | 0 | 1 | -30 | 30
17 | 5 | 120 | 0.0022 | 0.0224 | 0.3792 | 644 | 644 | 644 | 0 | 0 | 1 | -30 | 30
18 | 5 | 129 | 0.0022 | 0.0268 | 0.4612 | 702 | 702 | 702 | 0 | 0 | 1 | -30 | 30
19 | 5 | 131 | 0 | 0.0127 | 0 | 710 | 2310 | 2310 | 1.0249 | 0 | 1 | -30 | 30
20 | 7 | 8 | 0.0004 | 0.0189 | 0 | 672 | 1552 | 1552 | 0.9751 | 0 | 1 | -30 | 30
21 | 7 | 9 | 0.0017 | 0.0169 | 0.2872 | 637 | 637 | 637 | 0 | 0 | 1 | -30 | 30
22 | 8 | 10 | 0.4591 | 1.0703 | 0 | 26 | 26 | 26 | 0 | 0 | 1 | -30 | 30
23 | 8 | 12 | 0.0106 | 0.0574 | 0 | 159 | 159 | 159 | 0 | 0 | 1 | -30 | 30
24 | 8 | 13 | 0.1274 | 0.4784 | 0 | 60 | 60 | 60 | 0 | 0 | 1 | -30 | 30
25 | 8 | 14 | 0.0473 | 0.3956 | 0 | 74 | 74 | 74 | 0 | 0 | 1 | -30 | 30
26 | 8 | 15 | 0.5035 | 1.7433 | 0 | 17 | 17 | 17 | 0 | 0 | 1 | -30 | 30
27 | 8 | 132 | 0.0252 | 0.288 | 0 | 102 | 102 | 102 | 0 | 0 | 1 | -30 | 30
28 | 9 | 75 | 0.0013 | 0.015 | 0.2682 | 684 | 684 | 684 | 0 | 0 | 1 | -30 | 30
29 | 10 | 11 | 0.0051 | 0.037 | 0.0716 | 366 | 366 | 366 | 0 | 0 | 1 | -30 | 30
30 | 10 | 13 | 0.1299 | 0.622 | 0 | 47 | 47 | 47 | 0 | 0 | 1 | -30 | 30
31 | 10 | 15 | 0.1275 | 0.7033 | 0 | 42 | 42 | 42 | 0 | 0 | 1 | -30 | 30
32 | 10 | 60 | 0.2525 | 1.2242 | 0 | 24 | 24 | 24 | 0 | 0 | 1 | -30 | 30
33 | 11 | 15 | 0.0285 | 0.1793 | 0.3484 | 162 | 162 | 162 | 0 | 0 | 1 | -30 | 30
34 | 11 | 46 | 0.0142 | 0.1225 | 0.1876 | 238 | 238 | 238 | 0 | 0 | 1 | -30 | 30
35 | 11 | 58 | 0.017 | 0.107 | 0.2074 | 271 | 271 | 271 | 0 | 0 | 1 | -30 | 30
36 | 11 | 59 | 0.0071 | 0.0471 | 0.0852 | 350 | 350 | 350 | 0 | 0 | 1 | -30 | 30
37 | 12 | 2 | 0.0008 | 0.0377 | 0 | 336 | 778 | 778 | 1.0252 | 0 | 1 | -30 | 30
38 | 12 | 13 | 0.1038 | 0.3137 | 0 | 89 | 89 | 89 | 0 | 0 | 1 | -30 | 30
39 | 12 | 14 | 0.1598 | 0.6415 | 0 | 45 | 45 | 45 | 0 | 0 | 1 | -30 | 30
40 | 12 | 132 | 0.4486 | 1.5773 | 0 | 18 | 18 | 18 | 0 | 0 | 1 | -30 | 30
41 | 13 | 15 | 0.044 | 0.3227 | 0 | 91 | 91 | 91 | 0 | 0 | 1 | -30 | 30
42 | 13 | 62 | 0.0098 | 0.1221 | 0 | 240 | 240 | 240 | 0 | 0 | 1 | -30 | 30
43 | 14 | 72 | 0.0107 | 0.0828 | 0 | 264 | 264 | 264 | 0 | 0 | 1 | -30 | 30
44 | 14 | 113 | 0.0063 | 0.0382 | 0 | 235 | 235 | 235 | 0 | 0 | 1 | -30 | 30
45 | 14 | 132 | 0.0057 | 0.0374 | 0 | 244 | 244 | 244 | 0 | 0 | 1 | -30 | 30
46 | 15 | 58 | 0.0115 | 0.0732 | 0.142 | 344 | 344 | 344 | 0 | 0 | 1 | -30 | 30
47 | 15 | 60 | 0.3907 | 1.6753 | 0 | 18 | 18 | 18 | 0 | 0 | 1 | -30 | 30
48 | 15 | 62 | 0.0084 | 0.0588 | 0 | 359 | 359 | 359 | 0 | 0 | 1 | -30 | 30
49 | 15 | 63 | 0.1704 | 1.4555 | 0 | 21 | 21 | 21 | 0 | 0 | 1 | -30 | 30
50 | 16 | 17 | 0.6017 | 1.4373 | 0 | 19 | 19 | 19 | 0 | 0 | 1 | -30 | 30
51 | 16 | 18 | 0.0297 | 0.107 | 0.0546 | 184 | 184 | 184 | 0 | 0 | 1 | -30 | 30
52 | 16 | 27 | 0.1574 | 0.8871 | 0 | 33 | 33 | 33 | 0 | 0 | 1 | -30 | 30
53 | 16 | 126 | 0.1053 | 0.5132 | 0 | 56 | 56 | 56 | 0 | 0 | 1 | -30 | 30
54 | 16 | 127 | 0.0958 | 0.5276 | 0 | 55 | 55 | 55 | 0 | 0 | 1 | -30 | 30
55 | 17 | 18 | 0.0213 | 0.1013 | 0.0642 | 209 | 209 | 209 | 0 | 0 | 1 | -30 | 30
56 | 17 | 19 | 0.2314 | 0.7678 | 0 | 37 | 37 | 37 | 0 | 0 | 1 | -30 | 30
57 | 17 | 21 | 0.0471 | 0.2665 | 0 | 109 | 109 | 109 | 0 | 0 | 1 | -30 | 30
58 | 17 | 127 | 0.0287 | 0.2637 | 0 | 111 | 111 | 111 | 0 | 0 | 1 | -30 | 30
59 | 18 | 30 | 0.0207 | 0.1088 | 0.052 | 220 | 220 | 220 | 0 | 0 | 1 | -30 | 30
60 | 18 | 32 | 0.0234 | 0.122 | 0.0582 | 219 | 219 | 219 | 0 | 0 | 1 | -30 | 30
61 | 18 | 37 | 0 | 0.0456 | 0 | 225 | 644 | 644 | 1.1193 | 0 | 1 | -30 | 30
62 | 19 | 21 | 0.3867 | 1.9005 | 0 | 16 | 16 | 16 | 0 | 0 | 1 | -30 | 30
63 | 19 | 38 | 0.0239 | 0.125 | 0.0596 | 219 | 219 | 219 | 0 | 0 | 1 | -30 | 30
64 | 19 | 43 | 0.0603 | 0.2572 | 0 | 112 | 112 | 112 | 0 | 0 | 1 | -30 | 30
65 | 19 | 127 | 0.1074 | 0.6809 | 0 | 43 | 43 | 43 | 0 | 0 | 1 | -30 | 30
66 | 20 | 53 | 0 | 0.114 | 0 | 75 | 258 | 258 | 1 | 0 | 1 | -30 | 30
67 | 20 | 157 | 0.0113 | 0.0279 | 0.0004 | 44 | 66 | 66 | 0 | 0 | 1 | -30 | 30
68 | 21 | 22 | 0.0312 | 0.1629 | 0.0778 | 177 | 177 | 177 | 0 | 0 | 1 | -30 | 30
69 | 21 | 127 | 0.0105 | 0.6414 | 0 | 46 | 46 | 46 | 0 | 0 | 1 | -30 | 30
70 | 22 | 38 | 0.014 | 0.054 | 0.025 | 190 | 190 | 190 | 0 | 0 | 1 | -30 | 30
71 | 22 | 39 | 0 | 0.0493 | 0 | 225 | 595 | 595 | 1.1081 | 0 | 1 | -30 | 30
72 | 22 | 40 | 0.0188 | 0.0717 | 0.0328 | 189 | 189 | 189 | 0 | 0 | 1 | -30 | 30
73 | 22 | 41 | 0.0172 | 0.085 | 0.0404 | 213 | 213 | 213 | 0 | 0 | 1 | -30 | 30
74 | 23 | 24 | 0.0174 | 0.0511 | 0.023 | 167 | 167 | 167 | 0 | 0 | 1 | -30 | 30
75 | 23 | 60 | 0.066 | 0.3093 | 0 | 93 | 93 | 93 | 0 | 0 | 1 | -30 | 30
76 | 24 | 25 | 0 | 0.034 | 0 | 225 | 863 | 863 | 1.0217 | 0 | 1 | -30 | 30
77 | 24 | 28 | 0.0249 | 0.0725 | 0.0202 | 166 | 166 | 166 | 0 | 0 | 1 | -30 | 30
78 | 24 | 45 | 0.0137 | 0.0725 | 0.034 | 220 | 220 | 220 | 0 | 0 | 1 | -30 | 30
79 | 25 | 26 | 0.0059 | 0.0583 | 0.9302 | 501 | 501 | 501 | 0 | 0 | 1 | -30 | 30
80 | 25 | 27 | 0.0044 | 0.041 | 0.8384 | 618 | 618 | 618 | 0 | 0 | 1 | -30 | 30
81 | 26 | 74 | 0.0063 | 0.0607 | 0.93 | 481 | 481 | 481 | 0 | 0 | 1 | -30 | 30
82 | 26 | 75 | 0.003 | 0.0322 | 0.5038 | 661 | 661 | 661 | 0 | 0 | 1 | -30 | 30
83 | 26 | 76 | 0 | 0.0082 | 0 | 1250 | 3578 | 3578 | 1.04 | 0 | 1 | -30 | 30
84 | 27 | 31 | 0.0101 | 0.1273 | 0 | 230 | 230 | 230 | 0 | 0 | 1 | -30 | 30
85 | 27 | 62 | 0.0173 | 0.581 | 0 | 51 | 51 | 51 | 0 | 0 | 1 | -30 | 30
86 | 27 | 65 | 0.0105 | 0.2764 | 0 | 107 | 107 | 107 | 0 | 0 | 1 | -30 | 30
87 | 27 | 125 | 0.035 | 1.6845 | 0 | 18 | 18 | 18 | 0 | 0 | 1 | -30 | 30
88 | 27 | 126 | 0.0022 | 0.0225 | 0 | 646 | 646 | 646 | 0 | 0 | 1 | -30 | 30
89 | 27 | 127 | 0.1506 | 1.4355 | 0 | 21 | 21 | 21 | 0 | 0 | 1 | -30 | 30
90 | 28 | 29 | 0.024 | 0.0965 | 0.0444 | 193 | 193 | 193 | 0 | 0 | 1 | -30 | 30
91 | 29 | 30 | 0.038 | 0.15 | 0.0696 | 177 | 190 | 190 | 0 | 0 | 1 | -30 | 30
92 | 29 | 31 | 0.0206 | 0.0833 | 0.0384 | 194 | 194 | 194 | 0 | 0 | 1 | -30 | 30
93 | 30 | 32 | 0.0249 | 0.1005 | 0.0458 | 194 | 194 | 194 | 0 | 0 | 1 | -30 | 30
94 | 32 | 33 | 0.0114 | 0.0448 | 0.0208 | 191 | 191 | 191 | 0 | 0 | 1 | -30 | 30
95 | 33 | 34 | 0.028 | 0.114 | 0.052 | 180 | 195 | 195 | 0 | 0 | 1 | -30 | 30
96 | 33 | 35 | 0.0216 | 0.107 | 0.051 | 214 | 214 | 214 | 0 | 0 | 1 | -30 | 30
97 | 33 | 36 | 0.0102 | 0.0536 | 0.0254 | 220 | 220 | 220 | 0 | 0 | 1 | -30 | 30
98 | 34 | 40 | 0.0397 | 0.1517 | 0.069 | 188 | 188 | 188 | 0 | 0 | 1 | -30 | 30
99 | 34 | 77 | 0.0235 | 0.0896 | 0.0408 | 189 | 189 | 189 | 0 | 0 | 1 | -30 | 30
100 | 35 | 40 | 0.0271 | 0.1341 | 0.0638 | 179 | 213 | 213 | 0 | 0 | 1 | -30 | 30
101 | 36 | 67 | 0.0176 | 0.0924 | 0.044 | 220 | 220 | 220 | 0 | 0 | 1 | -30 | 30
102 | 37 | 39 | 0.0039 | 0.0379 | 0.67 | 630 | 630 | 630 | 0 | 0 | 1 | -30 | 30
103 | 37 | 126 | 0.004 | 0.0381 | 0.67 | 624 | 624 | 624 | 0 | 0 | 1 | -30 | 30
104 | 37 | 127 | 0.004 | 0.0403 | 0.6832 | 641 | 641 | 641 | 0 | 0 | 1 | -30 | 30
105 | 39 | 42 | 0.002 | 0.0186 | 0.32 | 617 | 617 | 617 | 0 | 0 | 1 | -30 | 30
106 | 40 | 81 | 0.03 | 0.345 | 0.0038 | 81 | 85 | 85 | 0 | 0 | 1 | -30 | 30
107 | 40 | 82 | 0.004 | 0.019 | 0.0108 | 209 | 209 | 209 | 0 | 0 | 1 | -30 | 30
108 | 41 | 81 | 0.037 | 0.372 | 0.0058 | 79 | 79 | 79 | 0 | 0 | 1 | -30 | 30
109 | 41 | 83 | 0.0052 | 0.0256 | 0.0124 | 213 | 213 | 213 | 0 | 0 | 1 | -30 | 30
110 | 41 | 84 | 0.0057 | 0.058 | 0.0292 | 301 | 301 | 301 | 0 | 0 | 1 | -30 | 30
111 | 42 | 109 | 0.0019 | 0.0196 | 0.333 | 648 | 648 | 648 | 0 | 0 | 1 | -30 | 30
112 | 43 | 44 | 0.0188 | 0.0751 | 0.0348 | 193 | 193 | 193 | 0 | 0 | 1 | -30 | 30
113 | 43 | 103 | 0.0324 | 0.1702 | 0 | 170 | 170 | 170 | 0 | 0 | 1 | -30 | 30
114 | 43 | 124 | 0.0293 | 0.1766 | 0 | 164 | 164 | 164 | 0 | 0 | 1 | -30 | 30
115 | 43 | 125 | 0.1449 | 0.6509 | 0 | 44 | 44 | 44 | 0 | 0 | 1 | -30 | 30
116 | 44 | 102 | 0.013 | 0.05 | 0.0236 | 180 | 189 | 189 | 0 | 0 | 1 | -30 | 30
117 | 44 | 103 | 0.0127 | 0.051 | 0.0244 | 180 | 193 | 193 | 0 | 0 | 1 | -30 | 30
118 | 45 | 54 | 0.0108 | 0.057 | 0.0272 | 220 | 220 | 220 | 0 | 0 | 1 | -30 | 30
119 | 46 | 47 | 0.031 | 0.1378 | 0.0622 | 177 | 203 | 203 | 0 | 0 | 1 | -30 | 30
120 | 47 | 48 | 0.0251 | 0.1114 | 0.0502 | 177 | 203 | 203 | 0 | 0 | 1 | -30 | 30
121 | 47 | 49 | 0.003 | 0.012 | 0.0054 | 193 | 193 | 193 | 0 | 0 | 1 | -30 | 30
122 | 48 | 50 | 0.0336 | 0.166 | 0.078 | 174 | 174 | 174 | 0 | 0 | 1 | -30 | 30
123 | 48 | 51 | 0.042 | 0.13 | 0.057 | 171 | 171 | 171 | 0 | 0 | 1 | -30 | 30
124 | 48 | 52 | 0.054 | 0.168 | 0.074 | 167 | 167 | 167 | 0 | 0 | 1 | -30 | 30
125 | 49 | 87 | 0.014 | 0.068 | 0.0266 | 423 | 423 | 423 | 0 | 0 | 1 | -30 | 30
126 | 50 | 51 | 0.03 | 0.09 | 0.041 | 168 | 168 | 168 | 0 | 0 | 1 | -30 | 30
127 | 50 | 123 | 0.4071 | 1.8543 | 0 | 16 | 16 | 16 | 0 | 0 | 1 | -30 | 30
128 | 50 | 125 | 0.1337 | 0.6031 | 0 | 48 | 48 | 48 | 0 | 0 | 1 | -30 | 30
129 | 51 | 141 | 0.0323 | 0.1 | 0.0442 | 171 | 171 | 171 | 0 | 0 | 1 | -30 | 30
130 | 52 | 79 | 0.0623 | 0.2126 | 0.094 | 133 | 133 | 133 | 0 | 0 | 1 | -30 | 30
131 | 52 | 106 | 0.0231 | 0.0717 | 0.0314 | 171 | 171 | 171 | 0 | 0 | 1 | -30 | 30
132 | 52 | 116 | 0.006 | 0.0487 | 0.0256 | 270 | 270 | 270 | 0 | 0 | 1 | -30 | 30
133 | 52 | 117 | 0.0117 | 0.0493 | 0.023 | 198 | 198 | 198 | 0 | 0 | 1 | -30 | 30
134 | 52 | 118 | 0 | 0.052 | 0 | 200 | 565 | 565 | 1.0429 | 0 | 1 | -30 | 30
135 | 53 | 11 | 0.0005 | 0.02 | 0 | 375 | 1467 | 1467 | 1 | 0 | 1 | -30 | 30
136 | 53 | 54 | 0.0275 | 0.1961 | 0.0956 | 149 | 149 | 149 | 0 | 0 | 1 | -30 | 30
137 | 53 | 55 | 0.0005 | 0.0026 | 0.0022 | 219 | 219 | 219 | 0 | 0 | 1 | -30 | 30
138 | 54 | 56 | 0.0174 | 0.091 | 0.043 | 219 | 219 | 219 | 0 | 0 | 1 | -30 | 30
139 | 54 | 57 | 0.025 | 0.1237 | 0.0588 | 213 | 213 | 213 | 0 | 0 | 1 | -30 | 30
140 | 55 | 57 | 0.0462 | 0.1763 | 0.0802 | 161 | 161 | 161 | 0 | 0 | 1 | -30 | 30
141 | 55 | 149 | 0.0153 | 0.0671 | 0.0312 | 202 | 202 | 202 | 0 | 0 | 1 | -30 | 30
142 | 55 | 162 | 0.004 | 0.0189 | 0.0098 | 209 | 209 | 209 | 0 | 0 | 1 | -30 | 30
143 | 56 | 67 | 0.017 | 0.0894 | 0.0424 | 220 | 220 | 220 | 0 | 0 | 1 | -30 | 30
144 | 57 | 80 | 0.0272 | 0.1037 | 0.0472 | 180 | 189 | 189 | 0 | 0 | 1 | -30 | 30
145 | 58 | 61 | 0.0133 | 0.1018 | 0.1842 | 276 | 286 | 286 | 0 | 0 | 1 | -30 | 30
146 | 59 | 61 | 0.0106 | 0.0706 | 0.121 | 351 | 351 | 351 | 0 | 0 | 1 | -30 | 30
147 | 60 | 61 | 0.0027 | 0.0653 | -0.0022 | 100 | 449 | 449 | 1.0252 | 0 | 1 | -30 | 30
148 | 60 | 61 | 0.002 | 0.0393 | 0 | 200 | 746 | 746 | 1.0252 | 0 | 1 | -30 | 30
149 | 60 | 62 | 0.3674 | 0.964 | 0 | 29 | 29 | 29 | 0 | 0 | 1 | -30 | 30
150 | 60 | 65 | 0.1041 | 0.4144 | 0 | 69 | 69 | 69 | 0 | 0 | 1 | -30 | 30
151 | 60 | 126 | 0.5367 | 1.8295 | 0 | 16 | 16 | 16 | 0 | 0 | 1 | -30 | 30
152 | 61 | 62 | 0.0296 | 0.2275 | 0.3996 | 128 | 128 | 128 | 0 | 0 | 1 | -30 | 30
153 | 61 | 63 | 0.0043 | 0.0422 | 0.0764 | 345 | 422 | 422 | 0 | 0 | 1 | -30 | 30
154 | 62 | 63 | 0.0158 | 0.1702 | 0 | 172 | 172 | 172 | 0 | 0 | 1 | -30 | 30
155 | 62 | 65 | 0.004 | 0.074 | 0 | 396 | 396 | 396 | 0 | 0 | 1 | -30 | 30
156 | 62 | 126 | 0.0044 | 0.2969 | 0 | 99 | 99 | 99 | 0 | 0 | 1 | -30 | 30
157 | 63 | 65 | 0.2409 | 1.96 | 0 | 15 | 15 | 15 | 0 | 0 | 1 | -30 | 30
158 | 64 | 65 | 0.005 | 0.0571 | 0.9098 | 512 | 512 | 512 | 0 | 0 | 1 | -30 | 30
159 | 64 | 66 | 0.0033 | 0.0381 | 0.6066 | 684 | 684 | 684 | 0 | 0 | 1 | -30 | 30
160 | 65 | 126 | 0.0031 | 0.1536 | 0 | 191 | 191 | 191 | 0 | 0 | 1 | -30 | 30
161 | 66 | 11 | 0 | 0.0118 | 0 | 500 | 2486 | 2486 | 1 | 0 | 1 | -30 | 30
162 | 67 | 68 | 0.0193 | 0.1013 | 0.0482 | 220 | 220 | 220 | 0 | 0 | 1 | -30 | 30
163 | 68 | 69 | 0.0068 | 0.0353 | 0.0168 | 218 | 218 | 218 | 0 | 0 | 1 | -30 | 30
164 | 69 | 77 | 0.0098 | 0.0374 | 0.017 | 189 | 189 | 189 | 0 | 0 | 1 | -30 | 30
165 | 69 | 78 | 0.0114 | 0.0434 | 0.0196 | 180 | 188 | 188 | 0 | 0 | 1 | -30 | 30
166 | 69 | 79 | 0.0052 | 0.0433 | 0.022 | 273 | 273 | 273 | 0 | 0 | 1 | -30 | 30
167 | 70 | 73 | 0 | 0.0197 | 0 | 495 | 1489 | 1489 | 1.0398 | 0 | 1 | -30 | 30
168 | 70 | 149 | 0.0002 | 0.0018 | 0.001 | 284 | 284 | 284 | 0 | 0 | 1 | -30 | 30
169 | 70 | 149 | 0.0002 | 0.0018 | 0.001 | 284 | 284 | 284 | 0 | 0 | 1 | -30 | 30
170 | 71 | 85 | 0.0304 | 0.1506 | 0.0716 | 191 | 191 | 191 | 0 | 0 | 1 | -30 | 30
171 | 71 | 150 | 0.0196 | 0.097 | 0.0462 | 213 | 213 | 213 | 0 | 0 | 1 | -30 | 30
172 | 72 | 113 | 0.0022 | 0.013 | 0 | 232 | 232 | 232 | 0 | 0 | 1 | -30 | 30
173 | 72 | 132 | 0.0028 | 0.0168 | 0 | 234 | 234 | 234 | 0 | 0 | 1 | -30 | 30
174 | 72 | 152 | 0.0385 | 0.18 | 0 | 160 | 160 | 160 | 0 | 0 | 1 | -30 | 30
175 | 74 | 119 | 0.0031 | 0.031 | 0.4822 | 639 | 639 | 639 | 0 | 0 | 1 | -30 | 30
176 | 75 | 128 | 0.0008 | 0.0087 | 0.166 | 665 | 665 | 665 | 0 | 0 | 1 | -30 | 30
177 | 75 | 130 | 0.0004 | 0.0242 | 0 | 578 | 1212 | 1212 | 1.0249 | 0 | 1 | -30 | 30
178 | 78 | 79 | 0.0051 | 0.0336 | 0.0182 | 245 | 245 | 245 | 0 | 0 | 1 | -30 | 30
179 | 78 | 80 | 0.0244 | 0.093 | 0.0422 | 180 | 189 | 189 | 0 | 0 | 1 | -30 | 30
180 | 79 | 74 | 0 | 0.018 | 0 | 500 | 1630 | 1630 | 1.0248 | 0 | 1 | -30 | 30
181 | 82 | 83 | 0.0053 | 0.0249 | 0.013 | 208 | 208 | 208 | 0 | 0 | 1 | -30 | 30
182 | 84 | 93 | 0.0125 | 0.0826 | 0.0414 | 245 | 245 | 245 | 0 | 0 | 1 | -30 | 30
183 | 85 | 86 | 0.0211 | 0.1046 | 0.0498 | 214 | 214 | 214 | 0 | 0 | 1 | -30 | 30
184 | 86 | 87 | 0.028 | 0.112 | 0.0538 | 255 | 255 | 255 | 0 | 0 | 1 | -30 | 30
185 | 86 | 88 | 0.044 | 0.228 | 0.109 | 127 | 127 | 127 | 0 | 0 | 1 | -30 | 30
186 | 88 | 96 | 0.074 | 0.25 | 0.0142 | 48 | 113 | 113 | 0 | 0 | 1 | -30 | 30
187 | 88 | 106 | 0.0079 | 0.0468 | 0.0232 | 173 | 619 | 619 | 0 | 0 | 1 | -30 | 30
188 | 89 | 86 | 0 | 0.057 | 0 | 90 | 515 | 515 | 1.0252 | 0 | 1 | -30 | 30
189 | 89 | 90 | 0.069 | 0.134 | 0.014 | 69 | 98 | 98 | 0 | 0 | 1 | -30 | 30
190 | 90 | 96 | 0.1837 | 0.359 | 0.037 | 73 | 73 | 73 | 0 | 0 | 1 | -30 | 30
191 | 91 | 92 | 0.0156 | 0.0819 | 0.0376 | 220 | 220 | 220 | 0 | 0 | 1 | -30 | 30
192 | 91 | 93 | 0.0143 | 0.0895 | 0.045 | 239 | 239 | 239 | 0 | 0 | 1 | -30 | 30
193 | 91 | 94 | 0.0145 | 0.0957 | 0.048 | 245 | 245 | 245 | 0 | 0 | 1 | -30 | 30
194 | 92 | 102 | 0.015 | 0.061 | 0.0292 | 194 | 194 | 194 | 0 | 0 | 1 | -30 | 30
195 | 93 | 42 | 0 | 0.026 | 0 | 400 | 1129 | 1129 | 1.0248 | 0 | 1 | -30 | 30
196 | 93 | 108 | 0 | 0.0154 | 0 | 600 | 1905 | 1905 | 1.0503 | 0 | 1 | -30 | 30
197 | 94 | 103 | 0.0227 | 0.1333 | 0.066 | 217 | 217 | 217 | 0 | 0 | 1 | -30 | 30
198 | 94 | 107 | 0.0613 | 0.1891 | 0.0836 | 148 | 148 | 148 | 0 | 0 | 1 | -30 | 30
199 | 94 | 109 | 0 | 0.035 | 0 | 300 | 839 | 839 | 1.0248 | 0 | 1 | -30 | 30
200 | 95 | 91 | 0.0054 | 0.0458 | -0.0036 | 250 | 637 | 637 | 1.02 | 0 | 1 | -30 | 30
201 | 95 | 96 | 0.087 | 0.212 | 0.086 | 109 | 109 | 109 | 0 | 0 | 1 | -30 | 30
202 | 95 | 97 | 0.1289 | 0.2809 | 0.0334 | 58 | 95 | 95 | 0 | 0 | 1 | -30 | 30
203 | 95 | 98 | 0.0071 | 0.043 | 0.0224 | 168 | 168 | 168 | 0 | 0 | 1 | -30 | 30
204 | 95 | 99 | 0 | 0.0685 | 0 | 150 | 429 | 429 | 1.0296 | 0 | 1 | -30 | 30
205 | 96 | 100 | 0.069 | 0.161 | 0.0186 | 69 | 107 | 107 | 0 | 0 | 1 | -30 | 30
206 | 96 | 101 | 0 | 0.1031 | 0 | 96 | 285 | 285 | 1.0296 | 0 | 1 | -30 | 30
207 | 97 | 44 | 0.0051 | 0.1007 | -0.0025 | 84 | 291 | 291 | 1.0252 | 0 | 1 | -30 | 30
208 | 98 | 93 | 0.0006 | 0.0214 | -0.0341 | 504 | 1371 | 1371 | 1.0252 | 0 | 1 | -30 | 30
209 | 98 | 105 | 0.1485 | 0.293 | 0.031 | 69 | 90 | 90 | 0 | 0 | 1 | -30 | 30
210 | 100 | 104 | 0.062 | 0.145 | 0.0166 | 69 | 107 | 107 | 0 | 0 | 1 | -30 | 30
211 | 103 | 123 | 0.182 | 0.751 | 0 | 38 | 38 | 38 | 0 | 0 | 1 | -30 | 30
212 | 103 | 124 | 0.0002 | 0.0167 | 0 | 1757 | 1757 | 1757 | 0 | 0 | 1 | -30 | 30
213 | 103 | 125 | 0.0279 | 0.1972 | 0 | 148 | 148 | 148 | 0 | 0 | 1 | -30 | 30
214 | 104 | 34 | 0.008 | 0.0637 | -0.0033 | 106 | 457 | 457 | 1 | 0 | 1 | -30 | 30
215 | 105 | 38 | 0 | 0.116 | 0 | 45 | 253 | 253 | 1.0252 | 0 | 1 | -30 | 30
216 | 106 | 107 | 0.0196 | 0.0611 | 0.0268 | 171 | 171 | 171 | 0 | 0 | 1 | -30 | 30
217 | 107 | 122 | 0.013 | 0.0621 | 0.0296 | 210 | 210 | 210 | 0 | 0 | 1 | -30 | 30
218 | 109 | 119 | 0.006 | 0.0577 | 0.929 | 506 | 506 | 506 | 0 | 0 | 1 | -30 | 30
219 | 109 | 124 | 0.002 | 0.0222 | 0.3782 | 671 | 671 | 671 | 0 | 0 | 1 | -30 | 30
220 | 109 | 125 | 0.007 | 0.062 | 1 | 471 | 471 | 471 | 0 | 0 | 1 | -30 | 30
221 | 110 | 111 | 0.023 | 0.099 | 0.046 | 180 | 200 | 200 | 0 | 0 | 1 | -30 | 30
222 | 110 | 112 | 0 | 0.0185 | 0 | 500 | 1586 | 1586 | 1 | 0 | 1 | -30 | 30
223 | 110 | 114 | 0 | 0.0768 | 0 | 150 | 382 | 382 | 1.0398 | 0 | 1 | -30 | 30
224 | 110 | 134 | 0.0032 | 0.0256 | 0.0134 | 268 | 268 | 268 | 0 | 0 | 1 | -30 | 30
225 | 110 | 141 | 0.021 | 0.0649 | 0.0288 | 171 | 171 | 171 | 0 | 0 | 1 | -30 | 30
226 | 111 | 115 | 0.0527 | 0.2215 | 0.103 | 129 | 129 | 129 | 0 | 0 | 1 | -30 | 30
227 | 112 | 120 | 0.0005 | 0.0044 | 0.072 | 601 | 601 | 601 | 0 | 0 | 1 | -30 | 30
228 | 112 | 121 | 0 | 0.019 | 0 | 720 | 1544 | 1544 | 1.0499 | 0 | 1 | -30 | 30
229 | 113 | 132 | 0.0459 | 0.2911 | 0 | 100 | 100 | 100 | 0 | 0 | 1 | -30 | 30
230 | 113 | 134 | 0.0008 | 0.0072 | 0.0038 | 284 | 284 | 284 | 0 | 0 | 1 | -30 | 30
231 | 115 | 117 | 0.0019 | 0.0154 | 0.033 | 270 | 270 | 270 | 0 | 0 | 1 | -30 | 30
232 | 116 | 117 | 0.0048 | 0.0391 | 0.0214 | 271 | 271 | 271 | 0 | 0 | 1 | -30 | 30
233 | 116 | 119 | 0 | 0.009 | 0 | 1000 | 3260 | 3260 | 1.0248 | 0 | 1 | -30 | 30
234 | 116 | 147 | 0.0035 | 0.0286 | 0.0156 | 271 | 271 | 271 | 0 | 0 | 1 | -30 | 30
235 | 117 | 147 | 0.0022 | 0.0175 | 0.01 | 268 | 268 | 268 | 0 | 0 | 1 | -30 | 30
236 | 120 | 14 | 0.0003 | 0.0188 | 0 | 500 | 1561 | 1561 | 0.9751 | 0 | 1 | -30 | 30
237 | 120 | 128 | 0.0004 | 0.0051 | 0.1 | 717 | 717 | 717 | 0 | 0 | 1 | -30 | 30
238 | 120 | 129 | 0.0003 | 0.0038 | 0.0652 | 715 | 715 | 715 | 0 | 0 | 1 | -30 | 30
239 | 122 | 123 | 0.0175 | 0.0835 | 0.0398 | 210 | 210 | 210 | 0 | 0 | 1 | -30 | 30
240 | 123 | 125 | 0.0423 | 0.2441 | 0 | 119 | 119 | 119 | 0 | 0 | 1 | -30 | 30
241 | 124 | 125 | 0.0113 | 0.1585 | 0 | 185 | 185 | 185 | 0 | 0 | 1 | -30 | 30
242 | 124 | 126 | 0.0577 | 0.8256 | 0 | 36 | 36 | 36 | 0 | 0 | 1 | -30 | 30
243 | 125 | 126 | 0.0201 | 0.5915 | 0 | 50 | 50 | 50 | 0 | 0 | 1 | -30 | 30
244 | 126 | 127 | 0.0877 | 0.7049 | 0 | 42 | 42 | 42 | 0 | 0 | 1 | -30 | 30
245 | 128 | 72 | 0.0004 | 0.018 | 0 | 500 | 1630 | 1630 | 1 | 0 | 1 | -30 | 30
246 | 129 | 132 | 0.0004 | 0.0198 | 0 | 500 | 1482 | 1482 | 1 | 0 | 1 | -30 | 30
247 | 133 | 134 | 0 | 0.041 | 0 | 160 | 716 | 716 | 1.0249 | 0 | 1 | -30 | 30
248 | 133 | 135 | 0.0109 | 0.0259 | 0.0004 | 44 | 65 | 65 | 0 | 0 | 1 | -30 | 30
249 | 133 | 136 | 0.039 | 0.099 | 0.0016 | 39 | 67 | 67 | 0 | 0 | 1 | -30 | 30
250 | 133 | 137 | 0.0134 | 0.0504 | 0.001 | 60 | 81 | 81 | 0 | 0 | 1 | -30 | 30
251 | 135 | 138 | 0.0466 | 0.1182 | 0.002 | 39 | 67 | 67 | 0 | 0 | 1 | -30 | 30
252 | 136 | 139 | 0.026 | 0.065 | 0.001 | 39 | 66 | 66 | 0 | 0 | 1 | -30 | 30
253 | 137 | 140 | 0.0041 | 0.0156 | 0.0004 | 60 | 81 | 81 | 0 | 0 | 1 | -30 | 30
254 | 138 | 110 | 0 | 0.041 | 0 | 160 | 716 | 716 | 1 | 0 | 1 | -30 | 30
255 | 138 | 139 | 0.026 | 0.065 | 0.001 | 39 | 66 | 66 | 0 | 0 | 1 | -30 | 30
256 | 138 | 140 | 0.0251 | 0.0941 | 0.0018 | 60 | 80 | 80 | 0 | 0 | 1 | -30 | 30
257 | 138 | 145 | 0.0923 | 0.2338 | 0.0038 | 39 | 67 | 67 | 0 | 0 | 1 | -30 | 30
258 | 142 | 51 | 0 | 0.1728 | 0 | 83 | 170 | 170 | 1.07 | 0 | 1 | -30 | 30
259 | 142 | 143 | 0.1582 | 0.3919 | 0.0068 | 44 | 66 | 66 | 0 | 0 | 1 | -30 | 30
260 | 142 | 146 | 0.1618 | 0.3861 | 0.007 | 44 | 65 | 65 | 0 | 0 | 1 | -30 | 30
261 | 143 | 144 | 0.0927 | 0.2322 | 0.002 | 44 | 66 | 66 | 0 | 0 | 1 | -30 | 30
262 | 144 | 141 | 0 | 0.082 | 0 | 80 | 358 | 358 | 1.0249 | 0 | 1 | -30 | 30
263 | 144 | 145 | 0.089 | 0.221 | 0.0032 | 39 | 66 | 66 | 0 | 0 | 1 | -30 | 30
264 | 144 | 146 | 0.068 | 0.2906 | 0.0058 | 60 | 86 | 86 | 0 | 0 | 1 | -30 | 30
265 | 148 | 116 | 0 | 0.041 | 0 | 160 | 716 | 716 | 1 | 0 | 1 | -30 | 30
266 | 149 | 26 | 0 | 0.0386 | 0 | 300 | 760 | 760 | 1 | 0 | 1 | -30 | 30
267 | 149 | 26 | 0 | 0.0386 | 0 | 300 | 760 | 760 | 1 | 0 | 1 | -30 | 30
268 | 149 | 150 | 0.001 | 0.0085 | 0.002 | 276 | 276 | 276 | 0 | 0 | 1 | -30 | 30
269 | 149 | 151 | 0.0039 | 0.0262 | 0.0138 | 247 | 247 | 247 | 0 | 0 | 1 | -30 | 30
270 | 149 | 152 | 0.0253 | 0.1168 | 0.0544 | 207 | 207 | 207 | 0 | 0 | 1 | -30 | 30
271 | 151 | 161 | 0.0021 | 0.0138 | 0.0074 | 244 | 244 | 244 | 0 | 0 | 1 | -30 | 30
272 | 153 | 70 | 0 | 0.0916 | 0 | 93 | 321 | 321 | 1 | 0 | 1 | -30 | 30
273 | 153 | 70 | 0 | 0.0916 | 0 | 93 | 321 | 321 | 1 | 0 | 1 | -30 | 30
274 | 153 | 154 | 0.071 | 0.2841 | 0.0054 | 50 | 83 | 83 | 0 | 0 | 1 | -30 | 30
275 | 153 | 155 | 0.043 | 0.1856 | 0.0038 | 66 | 86 | 86 | 0 | 0 | 1 | -30 | 30
276 | 154 | 156 | 0.0155 | 0.0379 | 0.0008 | 50 | 66 | 66 | 0 | 0 | 1 | -30 | 30
277 | 154 | 160 | 0.0102 | 0.0429 | 0.001 | 50 | 85 | 85 | 0 | 0 | 1 | -30 | 30
278 | 155 | 156 | 0.0176 | 0.0822 | 0.0014 | 66 | 89 | 89 | 0 | 0 | 1 | -30 | 30
279 | 156 | 157 | 0.053 | 0.1273 | 0.0022 | 33 | 65 | 65 | 0 | 0 | 1 | -30 | 30
280 | 157 | 55 | 0 | 0.0827 | 0 | 150 | 355 | 355 | 1 | 0 | 1 | -30 | 30
281 | 157 | 158 | 0.0489 | 0.1404 | 0.0028 | 50 | 71 | 71 | 0 | 0 | 1 | -30 | 30
282 | 158 | 159 | 0.0339 | 0.0664 | 0.0012 | 50 | 59 | 59 | 0 | 0 | 1 | -30 | 30
283 | 159 | 160 | 0.019 | 0.0811 | 0.012 | 50 | 86 | 86 | 0 | 0 | 1 | -30 | 30
284 | 161 | 162 | 0.0022 | 0.0103 | 0.0054 | 208 | 208 | 208 | 0 | 0 | 1 | -30 | 30