## baseMVA
0
0 | 100

## bus
bus_i | type | Pd | Qd | Gs | Bs | area | Vm | Va | baseKV | zone | Vmax | Vmin
1 | 3 | 110 | 40 | 0 | 0 | 1 | 1 | 0 | 240 | 1 | 1.1 | 0.9
2 | 2 | 110 | 40 | 0 | 0 | 1 | 1 | 0 | 240 | 1 | 1.1 | 0.9
3 | 2 | 95 | 50 | 0 | 0 | 1 | 1 | 0 | 240 | 1 | 1.1 | 0.9

## gen
bus_i | gen_ID | Pg | Qg | Qmax | Qmin | Vg | mBase | status | Pmax | Pmin | Pc1 | Pc2 | Qc1min | Qc1max | Qc2min | Qc2max | ramp_agc | ramp_10 | ramp_30 | ramp_q | apf
1 | 1 | 1000 | 0 | 1000 | -1000 | 1 | 100 | 1 | 2000 | 0 | 0 | 0 | 0 | 0 | 0 | 0 | 0 | 0 | 0 | 0 | 0
2 | 2 | 1000 | 0 | 1000 | -1000 | 1 | 100 | 1 | 2000 | 0 | 0 | 0 | 0 | 0 | 0 | 0 | 0 | 0 | 0 | 0 | 0
3 | 3 | 0 | 0 | 1000 | -1000 | 1 | 100 | 1 | 0 | 0 | 0 | 0 | 0 | 0 | 0 | 0 | 0 | 0 | 0 | 0 | 0

## gencost
bus_i | gen_ID | model | startup | shutdown | n | c2 | c1 | c0
1 | 1 | 2 | 0 | 0 | 3 | 0.11 | 5 | 0
2 | 2 | 2 | 0 | 0 | 3 | 0.085 | 1.2 | 0
3 | 3 | 2 | 0 | 0 | 3 | 0 | 0 | 0

## branch
line_ID | bus_i | bus_j | r | x | b | rateA | rateB | rateC | ratio | angle | status | angmin | angmax
1 | 1 | 3 | 0.065 | 0.62 | 0.45 | 9000 | 0 | 0 | 0 | 0 | 1 | -30 | 30
2 | 3 | 2 | 0.025 | 0.75 | 0.7 | 50 | 0 | 0 | 0 | 0 | 1 | -30 | 30
3 | 1 | 2 | 0.042 | 0.9 | 0.3 | 9000 | 0 | 0 | 0 | 0 | 1 | -30 | 30