## baseMVA
0
0 | 100

## bus
bus_i | type | Pd | Qd | Gs | Bs | area | Vm | Va | baseKV | zone | Vmax | Vmin
1 | 1 | 90 | 49 | 0 | 0 | 1 | 1 | 0 | 115 | 1 | 1.06 | 0.94
2 | 1 | 56 | 15 | 0 | 0 | 1 | 1 | 0 | 115 | 1 | 1.06 | 0.94
3 | 1 | 20 | 0 | 0 | 0 | 1 | 1 | 0 | 230 | 1 | 1.06 | 0.94
4 | 1 | 0 | 0 | 0 | 0 | 1 | 1 | 0 | 345 | 1 | 1.06 | 0.94
5 | 1 | 353 | 130 | 0 | 0 | 1 | 1 | 0 | 115 | 1 | 1.06 | 0.94
6 | 1 | 120 | 41 | 0 | 0 | 1 | 1 | 0 | 115 | 1 | 1.06 | 0.94
7 | 1 | 0 | 0 | 0 | 0 | 1 | 1 | 0 | 230 | 1 | 1.06 | 0.94
8 | 2 | 63 | 14 | 0 | 0 | 1 | 1 | 0 | 115 | 1 | 1.06 | 0.94
9 | 1 | 96 | 43 | 0 | 0 | 1 | 1 | 0 | 115 | 1 | 1.06 | 0.94
10 | 2 | 153 | 33 | 0 | 0 | 1 | 1 | 0 | 230 | 1 | 1.06 | 0.94
11 | 1 | 83 | 21 | 0 | 0 | 1 | 1 | 0 | 115 | 1 | 1.06 | 0.94
12 | 1 | 0 | 0 | 0 | 0 | 1 | 1 | 0 | 230 | 1 | 1.06 | 0.94
13 | 1 | 58 | 10 | 0 | 0 | 1 | 1 | 0 | 115 | 1 | 1.06 | 0.94
14 | 1 | 160 | 60 | 0 | 0 | 1 | 1 | 0 | 115 | 1 | 1.06 | 0.94
15 | 1 | 126.7 | 23 | 0 | 0 | 1 | 1 | 0 | 115 | 1 | 1.06 | 0.94
16 | 1 | 0 | 0 | 0 | 0 | 1 | 1 | 0 | 345 | 1 | 1.06 | 0.94
17 | 1 | 561 | 220 | 0 | 0 | 1 | 1 | 0 | 115 | 1 | 1.06 | 0.94
19 | 1 | 0 | 0 | 0 | 0 | 1 | 1 | 0 | 230 | 1 | 1.06 | 0.94
20 | 2 | 605 | 120 | 0 | 0 | 1 | 1 | 0 | 115 | 1 | 1.06 | 0.94
21 | 1 | 77 | 1 | 0 | 0 | 1 | 1 | 0 | 230 | 1 | 1.06 | 0.94
22 | 1 | 81 | 23 | 0 | 0 | 1 | 1 | 0 | 115 | 1 | 1.06 | 0.94
23 | 1 | 21 | 7 | 0 | 0 | 1 | 1 | 0 | 115 | 1 | 1.06 | 0.94
24 | 1 | 0 | 0 | 0 | 0 | 1 | 1 | 0 | 230 | 1 | 1.06 | 0.94
25 | 1 | 45 | 12 | 0 | 0 | 1 | 1 | 0 | 115 | 1 | 1.06 | 0.94
26 | 1 | 28 | 9 | 0 | 0 | 1 | 1 | 0 | 115 | 1 | 1.06 | 0.94
27 | 1 | 69 | 13 | 0 | 0 | 1 | 1 | 0 | 115 | 1 | 1.06 | 0.94
33 | 1 | 55 | 6 | 0 | 0 | 1 | 1 | 0 | 115 | 1 | 1.06 | 0.94
34 | 1 | 0 | 0 | 0 | 0 | 1 | 1 | 0 | 345 | 1 | 1.06 | 0.94
35 | 1 | 0 | 0 | 0 | 0 | 1 | 1 | 0 | 115 | 1 | 1.06 | 0.94
36 | 1 | 0 | 0 | 0 | 0 | 1 | 1 | 0 | 230 | 1 | 1.06 | 0.94
37 | 1 | 85 | 32 | 0 | 0 | 1 | 1 | 0 | 115 | 1 | 1.06 | 0.94
38 | 1 | 155 | 18 | 0 | 0 | 1 | 1 | 0 | 115 | 1 | 1.06 | 0.94
39 | 1 | 0 | 0 | 0 | 0 | 1 | 1 | 0 | 345 | 1 | 1.06 | 0.94
40 | 1 | 46 | -21 | 0 | 0 | 1 | 1 | 0 | 115 | 1 | 1.06 | 0.94
41 | 1 | 86 | 0 | 0 | 0 | 1 | 1 | 0 | 115 | 1 | 1.06 | 0.94
42 | 1 | 0 | 0 | 0 | 0 | 1 | 1 | 0 | 345 | 1 | 1.06 | 0.94
43 | 1 | 39 | 9 | 0 | 0 | 1 | 1 | 0 | 115 | 1 | 1.06 | 0.94
44 | 1 | 195 | 29 | 0 | 0 | 1 | 1 | 0 | 115 | 1 | 1.06 | 0.94
45 | 1 | 0 | 0 | 0 | 0 | 1 | 1 | 0 | 230 | 1 | 1.06 | 0.94
46 | 1 | 0 | 0 | 0 | 0 | 1 | 1 | 0 | 345 | 1 | 1.06 | 0.94
47 | 1 | 58 | 11.8 | 0 | 0 | 1 | 1 | 0 | 115 | 1 | 1.06 | 0.94
48 | 1 | 41 | 19 | 0 | 0 | 1 | 1 | 0 | 115 | 1 | 1.06 | 0.94
49 | 1 | 92 | 26 | 0 | 0 | 1 | 1 | 0 | 115 | 1 | 1.06 | 0.94
51 | 1 | -5 | 5 | 0 | 0 | 1 | 1 | 0 | 115 | 1 | 1.06 | 0.94
52 | 1 | 61 | 28 | 0 | 0 | 1 | 1 | 0 | 115 | 1 | 1.06 | 0.94
53 | 1 | 69 | 3 | 0 | 0 | 1 | 1 | 0 | 115 | 1 | 1.06 | 0.94
54 | 1 | 10 | 1 | 0 | 0 | 1 | 1 | 0 | 115 | 1 | 1.06 | 0.94
55 | 1 | 22 | 10 | 0 | 0 | 1 | 1 | 0 | 115 | 1 | 1.06 | 0.94
57 | 1 | 98 | 20 | 0 | 0 | 1 | 1 | 0 | 115 | 1 | 1.06 | 0.94
58 | 1 | 14 | 1 | 0 | 0 | 1 | 1 | 0 | 115 | 1 | 1.06 | 0.94
59 | 1 | 218 | 106 | 0 | 0 | 1 | 1 | 0 | 115 | 1 | 1.06 | 0.94
60 | 1 | 0 | 0 | 0 | 0 | 1 | 1 | 0 | 230 | 1 | 1.06 | 0.94
61 | 1 | 227 | 110 | 0 | 0 | 1 | 1 | 0 | 115 | 1 | 1.06 | 0.94
62 | 1 | 0 | 0 | 0 | 0 | 1 | 1 | 0 | 230 | 1 | 1.06 | 0.94
63 | 2 | 70 | 30 | 0 | 0 | 1 | 1 | 0 | 115 | 1 | 1.06 | 0.94
64 | 1 | 0 | 0 | 0 | 0 | 1 | 1 | 0 | 230 | 1 | 1.06 | 0.94
69 | 1 | 0 | 0 | 0 | 0 | 1 | 1 | 0 | 115 | 1 | 1.06 | 0.94
70 | 1 | 56 | 20 | 0 | 0 | 1 | 1 | 0 | 115 | 1 | 1.06 | 0.94
71 | 1 | 116 | 38 | 0 | 0 | 1 | 1 | 0 | 115 | 1 | 1.06 | 0.94
72 | 1 | 57 | 19 | 0 | 0 | 1 | 1 | 0 | 115 | 1 | 1.06 | 0.94
73 | 1 | 224 | 71 | 0 | 0 | 1 | 1 | 0 | 115 | 1 | 1.06 | 0.94
74 | 1 | 0 | 0 | 0 | 0 | 1 | 1 | 0 | 230 | 1 | 1.06 | 0.94
76 | 2 | 208 | 107 | 0 | 0 | 1 | 1 | 0 | 115 | 1 | 1.06 | 0.94
77 | 1 | 74 | 28 | 0 | 0 | 1 | 1 | 0 | 115 | 1 | 1.06 | 0.94
78 | 1 | 0 | 0 | 0 | 0 | 1 | 1 | 0 | 115 | 1 | 1.06 | 0.94
79 | 1 | 48 | 14 | 0 | 0 | 1 | 1 | 0 | 115 | 1 | 1.06 | 0.94
80 | 1 | 28 | 7 | 0 | 0 | 1 | 1 | 0 | 115 | 1 | 1.06 | 0.94
81 | 1 | 0 | 0 | 0 | 0 | 1 | 1 | 0 | 345 | 1 | 1.06 | 0.94
84 | 2 | 37 | 13 | 0 | 0 | 1 | 1 | 0 | 115 | 1 | 1.06 | 0.94
85 | 1 | 0 | 0 | 0 | 0 | 1 | 1 | 0 | 230 | 1 | 1.06 | 0.94
86 | 1 | 0 | 0 | 0 | 0 | 1 | 1 | 0 | 230 | 1 | 1.06 | 0.94
87 | 1 | 0 | 0 | 0 | 0 | 1 | 1 | 0 | 230 | 1 | 1.06 | 0.94
88 | 1 | 0 | 0 | 0 | 0 | 1 | 1 | 0 | 230 | 1 | 1.06 | 0.94
89 | 1 | 44.2 | 0 | 0 | 0 | 1 | 1 | 0 | 115 | 1 | 1.06 | 0.94
90 | 1 | 66 | 0 | 0 | 0 | 1 | 1 | 0 | 115 | 1 | 1.06 | 0.94
91 | 2 | 17.4 | 0 | 0 | 0 | 1 | 1 | 0 | 115 | 1 | 1.06 | 0.94
92 | 2 | 15.8 | 0 | 0 | 0 | 1 | 1 | 0 | 115 | 1 | 1.06 | 0.94
94 | 1 | 60.3 | 0 | 0 | 0 | 1 | 1 | 0 | 115 | 1 | 1.06 | 0.94
97 | 1 | 39.9 | 0 | 0 | 0 | 1 | 1 | 0 | 115 | 1 | 1.06 | 0.94
98 | 2 | 66.7 | 0 | 0 | 0 | 1 | 1 | 0 | 115 | 1 | 1.06 | 0.94
99 | 1 | 83.5 | 0 | 0 | 0 | 1 | 1 | 0 | 115 | 1 | 1.06 | 0.94
100 | 1 | 0 | 0 | 0 | 0 | 1 | 1 | 0 | 115 | 1 | 1.06 | 0.94
102 | 1 | 77.8 | 0 | 0 | 0 | 1 | 1 | 0 | 115 | 1 | 1.06 | 0.94
103 | 1 | 32 | 0 | 0 | 0 | 1 | 1 | 0 | 115 | 1 | 1.06 | 0.94
104 | 1 | 8.6 | 0 | 0 | 0 | 1 | 1 | 0 | 115 | 1 | 1.06 | 0.94
105 | 1 | 49.6 | 0 | 0 | 0 | 1 | 1 | 0 | 115 | 1 | 1.06 | 0.94
107 | 1 | 4.6 | 0 | 0 | 0 | 1 | 1 | 0 | 115 | 1 | 1.06 | 0.94
108 | 2 | 112.1 | 0 | 0 | 0 | 1 | 1 | 0 | 115 | 1 | 1.06 | 0.94
109 | 1 | 30.7 | 0 | 0 | 0 | 1 | 1 | 0 | 115 | 1 | 1.06 | 0.94
110 | 1 | 63 | 0 | 0 | 0 | 1 | 1 | 0 | 115 | 1 | 1.06 | 0.94
112 | 1 | 19.6 | 0 | 0 | 0 | 1 | 1 | 0 | 115 | 1 | 1.06 | 0.94
113 | 1 | 26.2 | 0 | 0 | 0 | 1 | 1 | 0 | 115 | 1 | 1.06 | 0.94
114 | 1 | 18.2 | 0 | 0 | 0 | 1 | 1 | 0 | 115 | 1 | 1.06 | 0.94
115 | 1 | 0 | 0 | 0 | 0 | 1 | 1 | 0 | 115 | 2 | 1.06 | 0.94
116 | 1 | 0 | 0 | 0 | 0 | 1 | 1 | 0 | 115 | 2 | 1.06 | 0.94
117 | 1 | 0 | 0 | 0 | 325 | 1 | 1 | 0 | 115 | 2 | 1.06 | 0.94
118 | 1 | 14.1 | 650 | 0 | 0 | 1 | 1 | 0 | 115 | 2 | 1.06 | 0.94
119 | 2 | 0 | 0 | 0 | 0 | 1 | 1 | 0 | 115 | 2 | 1.06 | 0.94
120 | 1 | 777 | 215 | 0 | 55 | 1 | 1 | 0 | 115 | 2 | 1.06 | 0.94
121 | 1 | 535 | 55 | 0 | 0 | 1 | 1 | 0 | 115 | 2 | 1.06 | 0.94
122 | 1 | 229.1 | 11.8 | 0 | 0 | 1 | 1 | 0 | 115 | 2 | 1.06 | 0.94
123 | 1 | 78 | 1.4 | 0 | 0 | 1 | 1 | 0 | 115 | 2 | 1.06 | 0.94
124 | 2 | 276.4 | 59.3 | 0 | 0 | 1 | 1 | 0 | 115 | 2 | 1.06 | 0.94
125 | 2 | 514.8 | 82.7 | 0 | 0 | 1 | 1 | 0 | 115 | 2 | 1.06 | 0.94
126 | 1 | 57.9 | 5.1 | 0 | 0 | 1 | 1 | 0 | 115 | 2 | 1.06 | 0.94
127 | 1 | 380.8 | 37 | 0 | 0 | 1 | 1 | 0 | 230 | 2 | 1.06 | 0.94
128 | 1 | 0 | 0 | 0 | 0 | 1 | 1 | 0 | 230 | 2 | 1.06 | 0.94
129 | 1 | 0 | 0 | 0 | 0 | 1 | 1 | 0 | 230 | 2 | 1.06 | 0.94
130 | 1 | 0 | 0 | 0 | 0 | 1 | 1 | 0 | 230 | 2 | 1.06 | 0.94
131 | 1 | 0 | 0 | 0 | 0 | 1 | 1 | 0 | 230 | 2 | 1.06 | 0.94
132 | 1 | 0 | 0 | 0 | 0 | 1 | 1 | 0 | 230 | 2 | 1.06 | 0.94
133 | 1 | 0 | 0 | 0 | 0 | 1 | 1 | 0 | 230 | 2 | 1.06 | 0.94
134 | 1 | 0 | 0 | 0 | 0 | 1 | 1 | 0 | 230 | 2 | 1.06 | 0.94
135 | 1 | 169.2 | 41.6 | 0 | 0 | 1 | 1 | 0 | 230 | 2 | 1.06 | 0.94
136 | 1 | 55.2 | 18.2 | 0 | 0 | 1 | 1 | 0 | 230 | 2 | 1.06 | 0.94
137 | 1 | 273.6 | 99.8 | 0 | 0 | 1 | 1 | 0 | 230 | 2 | 1.06 | 0.94
138 | 2 | 1019.2 | 135.2 | 0 | 0 | 1 | 1 | 0 | 230 | 2 | 1.06 | 0.94
139 | 1 | 595 | 83.3 | 0 | 0 | 1 | 1 | 0 | 115 | 2 | 1.06 | 0.94
140 | 1 | 387.7 | 114.7 | 0 | 0 | 1 | 1 | 0 | 230 | 2 | 1.06 | 0.94
141 | 2 | 145 | 58 | 0 | 0 | 1 | 1 | 0 | 230 | 2 | 1.06 | 0.94
142 | 1 | 56.5 | 24.5 | 0 | 0 | 1 | 1 | 0 | 230 | 2 | 1.06 | 0.94
143 | 2 | 89.5 | 35.5 | 0 | 0 | 1 | 1 | 0 | 230 | 2 | 1.06 | 0.94
144 | 1 | 0 | 0 | 0 | 0 | 1 | 1 | 0 | 230 | 2 | 1.06 | 0.94
145 | 1 | 24 | 14 | 0 | 0 | 1 | 1 | 0 | 230 | 2 | 1.06 | 0.94
146 | 2 | 0 | 0 | 0 | 0 | 1 | 1 | 0 | 230 | 2 | 1.06 | 0.94
147 | 2 | 0 | 0 | 0 | 0 | 1 | 1 | 0 | 230 | 2 | 1.06 | 0.94
148 | 1 | 63 | 25 | 0 | 0 | 1 | 1 | 0 | 230 | 2 | 1.06 | 0.94
149 | 2 | 0 | 0 | 0 | 0 | 1 | 1 | 0 | 230 | 2 | 1.06 | 0.94
150 | 1 | 0 | 0 | 0 | 0 | 1 | 1 | 0 | 230 | 2 | 1.06 | 0.94
151 | 1 | 0 | 0 | 0 | 0 | 1 | 1 | 0 | 230 | 2 | 1.06 | 0.94
152 | 2 | 17 | 9 | 0 | 0 | 1 | 1 | 0 | 230 | 2 | 1.06 | 0.94
153 | 2 | 0 | 0 | 0 | 0 | 1 | 1 | 0 | 230 | 2 | 1.06 | 0.94
154 | 1 | 70 | 5 | 0 | 34.5 | 1 | 1 | 0 | 115 | 2 | 1.06 | 0.94
155 | 1 | 200 | 50 | 0 | 0 | 1 | 1 | 0 | 230 | 2 | 1.06 | 0.94
156 | 2 | 75 | 50 | 0 | 0 | 1 | 1 | 0 | 115 | 2 | 1.06 | 0.94
157 | 1 | 123.5 | -24.3 | 0 | 0 | 1 | 1 | 0 | 230 | 2 | 1.06 | 0.94
158 | 1 | 0 | 0 | 0 | 0 | 1 | 1 | 0 | 230 | 2 | 1.06 | 0.94
159 | 1 | 33 | 16.5 | 0 | 0 | 1 | 1 | 0 | 230 | 2 | 1.06 | 0.94
160 | 1 | 0 | 0 | 0 | 0 | 1 | 1 | 0 | 230 | 2 | 1.06 | 0.94
161 | 1 | 35 | 15 | 0 | 0 | 1 | 1 | 0 | 230 | 2 | 1.06 | 0.94
162 | 1 | 85 | 24 | 0 | 0 | 1 | 1 | 0 | 230 | 2 | 1.06 | 0.94
163 | 1 | 0 | 0.4 | 0 | 0 | 1 | 1 | 0 | 230 | 2 | 1.06 | 0.94
164 | 1 | 0 | 0 | 0 | -212 | 1 | 1 | 0 | 230 | 2 | 1.06 | 0.94
165 | 1 | 0 | 0 | 0 | 0 | 1 | 1 | 0 | 230 | 2 | 1.06 | 0.94
166 | 1 | 0 | 0 | 0 | -103 | 1 | 1 | 0 | 230 | 2 | 1.06 | 0.94
167 | 1 | 299.9 | 95.7 | 0 | 0 | 1 | 1 | 0 | 230 | 2 | 1.06 | 0.94
168 | 1 | 0 | 0 | 0 | 0 | 1 | 1 | 0 | 230 | 2 | 1.06 | 0.94
169 | 1 | 0 | 0 | 0 | 0 | 1 | 1 | 0 | 230 | 2 | 1.06 | 0.94
170 | 2 | 481.8 | 205 | 0 | 0 | 1 | 1 | 0 | 115 | 2 | 1.06 | 0.94
171 | 2 | 763.6 | 291.1 | 0 | 0 | 1 | 1 | 0 | 115 | 2 | 1.06 | 0.94
172 | 1 | 26.5 | 0 | 0 | 0 | 1 | 1 | 0 | 115 | 2 | 1.06 | 0.94
173 | 1 | 163.5 | 43 | 0 | 53 | 1 | 1 | 0 | 115 | 2 | 1.06 | 0.94
174 | 1 | 0 | 0 | 0 | 0 | 1 | 1 | 0 | 115 | 2 | 1.06 | 0.94
175 | 1 | 176 | 83 | 0 | 0 | 1 | 1 | 0 | 115 | 2 | 1.06 | 0.94
176 | 2 | 5 | 4 | 0 | 0 | 1 | 1 | 0 | 115 | 2 | 1.06 | 0.94
177 | 2 | 28 | 12 | 0 | 0 | 1 | 1 | 0 | 115 | 2 | 1.06 | 0.94
178 | 1 | 427.4 | 173.6 | 0 | 0 | 1 | 1 | 0 | 115 | 2 | 1.06 | 0.94
179 | 1 | 74 | 29 | 0 | 45 | 1 | 1 | 0 | 115 | 2 | 1.06 | 0.94
180 | 1 | 69.5 | 49.3 | 0 | 0 | 1 | 1 | 0 | 115 | 2 | 1.06 | 0.94
181 | 1 | 73.4 | 0 | 0 | 0 | 1 | 1 | 0 | 230 | 2 | 1.06 | 0.94
182 | 1 | 240.7 | 89 | 0 | 0 | 1 | 1 | 0 | 230 | 2 | 1.06 | 0.94
183 | 1 | 40 | 4 | 0 | 0 | 1 | 1 | 0 | 115 | 2 | 1.06 | 0.94
184 | 1 | 136.8 | 16.6 | 0 | 0 | 1 | 1 | 0 | 230 | 2 | 1.06 | 0.94
185 | 2 | 0 | 0 | 0 | 0 | 1 | 1 | 0 | 230 | 2 | 1.06 | 0.94
186 | 2 | 59.8 | 24.3 | 0 | 0 | 1 | 1 | 0 | 230 | 2 | 1.06 | 0.94
187 | 2 | 59.8 | 24.3 | 0 | 0 | 1 | 1 | 0 | 230 | 2 | 1.06 | 0.94
188 | 1 | 182.6 | 43.6 | 0 | 0 | 1 | 1 | 0 | 230 | 2 | 1.06 | 0.94
189 | 1 | 7 | 2 | 0 | 0 | 1 | 1 | 0 | 66 | 3 | 1.06 | 0.94
190 | 2 | 0 | 0 | 0 | -150 | 1 | 1 | 0 | 345 | 3 | 1.06 | 0.94
191 | 2 | 489 | 53 | 0 | 0 | 1 | 1 | 0 | 230 | 3 | 1.06 | 0.94
192 | 1 | 800 | 72 | 0 | 0 | 1 | 1 | 0 | 230 | 3 | 1.06 | 0.94
193 | 1 | 0 | 0 | 0 | 0 | 1 | 1 | 0 | 66 | 3 | 1.06 | 0.94
194 | 1 | 0 | 0 | 0 | 0 | 1 | 1 | 0 | 345 | 3 | 1.06 | 0.94
195 | 1 | 0 | 0 | 0 | 0 | 1 | 1 | 0 | 345 | 3 | 1.06 | 0.94
196 | 1 | 10 | 3 | 0 | 0 | 1 | 1 | 0 | 115 | 3 | 1.06 | 0.94
197 | 1 | 43 | 14 | 0 | 0 | 1 | 1 | 0 | 115 | 3 | 1.06 | 0.94
198 | 2 | 64 | 21 | 0 | 0 | 1 | 1 | 0 | 115 | 3 | 1.06 | 0.94
199 | 1 | 35 | 12 | 0 | 0 | 1 | 1 | 0 | 115 | 3 | 1.06 | 0.94
200 | 1 | 27 | 12 | 0 | 0 | 1 | 1 | 0 | 115 | 3 | 1.06 | 0.94
201 | 1 | 41 | 14 | 0 | 0 | 1 | 1 | 0 | 66 | 1 | 1.06 | 0.94
202 | 1 | 38 | 13 | 0 | 0 | 1 | 1 | 0 | 66 | 3 | 1.06 | 0.94
203 | 1 | 42 | 14 | 0 | 0 | 1 | 1 | 0 | 115 | 3 | 1.06 | 0.94
204 | 1 | 72 | 24 | 0 | 0 | 1 | 1 | 0 | 66 | 3 | 1.06 | 0.94
205 | 1 | 0 | -5 | 0 | 0 | 1 | 1 | 0 | 66 | 3 | 1.06 | 0.94
206 | 1 | 12 | 2 | 0 | 0 | 1 | 1 | 0 | 66 | 3 | 1.06 | 0.94
207 | 1 | -21 | -14.2 | 0 | 0 | 1 | 1 | 0 | 66 | 1 | 1.06 | 0.94
208 | 1 | 7 | 2 | 0 | 0 | 1 | 1 | 0 | 66 | 3 | 1.06 | 0.94
209 | 1 | 38 | 13 | 0 | 0 | 1 | 1 | 0 | 66 | 3 | 1.06 | 0.94
210 | 1 | 0 | 0 | 0 | 0 | 1 | 1 | 0 | 115 | 3 | 1.06 | 0.94
211 | 1 | 96 | 7 | 0 | 0 | 1 | 1 | 0 | 115 | 3 | 1.06 | 0.94
212 | 1 | 0 | 0 | 0 | 0 | 1 | 1 | 0 | 138 | 3 | 1.06 | 0.94
213 | 2 | 0 | 0 | 0 | 0 | 1 | 1 | 0 | 16.5 | 3 | 1.06 | 0.94
214 | 1 | 22 | 16 | 0 | 0 | 1 | 1 | 0 | 138 | 3 | 1.06 | 0.94
215 | 1 | 47 | 26 | 0 | 0 | 1 | 1 | 0 | 138 | 3 | 1.06 | 0.94
216 | 1 | 176 | 105 | 0 | 0 | 1 | 1 | 0 | 138 | 3 | 1.06 | 0.94
217 | 1 | 100 | 75 | 0 | 0 | 1 | 1 | 0 | 138 | 3 | 1.06 | 0.94
218 | 1 | 131 | 96 | 0 | 0 | 1 | 1 | 0 | 138 | 3 | 1.06 | 0.94
219 | 1 | 0 | 0 | 0 | 0 | 1 | 1 | 0 | 345 | 3 | 1.06 | 0.94
220 | 2 | 285 | 100 | 0 | 0 | 1 | 1 | 0 | 138 | 3 | 1.06 | 0.94
221 | 2 | 171 | 70 | 0 | 0 | 1 | 1 | 0 | 138 | 3 | 1.06 | 0.94
222 | 2 | 328 | 188 | 0 | 0 | 1 | 1 | 0 | 20 | 3 | 1.06 | 0.94
223 | 1 | 428 | 232 | 0 | 0 | 1 | 1 | 0 | 138 | 3 | 1.06 | 0.94
224 | 1 | 173 | 99 | 0 | 0 | 1 | 1 | 0 | 230 | 3 | 1.06 | 0.94
225 | 1 | 410 | 40 | 0 | 0 | 1 | 1 | 0 | 230 | 3 | 1.06 | 0.94
226 | 1 | 0 | 0 | 0 | 0 | 1 | 1 | 0 | 230 | 3 | 1.06 | 0.94
227 | 2 | 538 | 369 | 0 | 0 | 1 | 1 | 0 | 27 | 3 | 1.06 | 0.94
228 | 1 | 223 | 148 | 0 | 0 | 1 | 1 | 0 | 138 | 3 | 1.06 | 0.94
229 | 1 | 96 | 46 | 0 | 0 | 1 | 1 | 0 | 138 | 3 | 1.06 | 0.94
230 | 2 | 0 | 0 | 0 | 0 | 1 | 1 | 0 | 20 | 3 | 1.06 | 0.94
231 | 1 | 159 | 107 | 0 | -300 | 1 | 1 | 0 | 345 | 3 | 1.06 | 0.94
232 | 1 | 448 | 143 | 0 | 0 | 1 | 1 | 0 | 138 | 3 | 1.06 | 0.94
233 | 2 | 404 | 212 | 0 | 0 | 1 | 1 | 0 | 66 | 3 | 1.06 | 0.94
234 | 1 | 572 | 244 | 0 | 0 | 1 | 1 | 0 | 138 | 3 | 1.06 | 0.94
235 | 1 | 269 | 157 | 0 | 0 | 1 | 1 | 0 | 138 | 3 | 1.06 | 0.94
236 | 2 | 0 | 0 | 0 | 0 | 1 | 1 | 0 | 20 | 3 | 1.06 | 0.94
237 | 1 | 0 | 0 | 0 | 0 | 1 | 1 | 0 | 345 | 3 | 1.06 | 0.94
238 | 2 | 255 | 149 | 0 | -150 | 1 | 1 | 0 | 138 | 3 | 1.06 | 0.94
239 | 2 | 0 | 0 | 0 | 0 | 1 | 1 | 0 | 138 | 3 | 1.06 | 0.94
240 | 1 | 0 | 0 | 0 | -140 | 1 | 1 | 0 | 230 | 3 | 1.06 | 0.94
241 | 2 | 0 | 0 | 0 | 0 | 1 | 1 | 0 | 20 | 3 | 1.06 | 0.94
242 | 2 | 0 | 0 | 0 | 0 | 1 | 1 | 0 | 138 | 3 | 1.06 | 0.94
243 | 2 | 8 | 3 | 0 | 0 | 1 | 1 | 0 | 66 | 3 | 1.06 | 0.94
244 | 1 | 0 | 0 | 0 | 0 | 1 | 1 | 0 | 66 | 3 | 1.06 | 0.94
245 | 1 | 61 | 30 | 0 | 0 | 1 | 1 | 0 | 66 | 3 | 1.06 | 0.94
246 | 1 | 77 | 33 | 0 | 0 | 1 | 1 | 0 | 66 | 3 | 1.06 | 0.94
247 | 1 | 61 | 30 | 0 | 0 | 1 | 1 | 0 | 66 | 3 | 1.06 | 0.94
248 | 1 | 29 | 14 | 0 | 45.6 | 1 | 1 | 0 | 66 | 3 | 1.06 | 0.94
249 | 1 | 29 | 14 | 0 | 0 | 1 | 1 | 0 | 66 | 3 | 1.06 | 0.94
250 | 1 | -23 | -17 | 0 | 0 | 1 | 1 | 0 | 66 | 3 | 1.06 | 0.94
281 | 1 | -33.1 | -29.4 | 0 | 0 | 1 | 1 | 0 | 230 | 3 | 1.06 | 0.94
319 | 1 | 115.8 | -24 | 0 | 0 | 1 | 1 | 0 | 230 | 1 | 1.06 | 0.94
320 | 1 | 2.4 | -12.6 | 0 | 0 | 1 | 1 | 0 | 115 | 1 | 1.06 | 0.94
322 | 1 | 2.4 | -3.9 | 0 | 0 | 1 | 1 | 0 | 115 | 1 | 1.06 | 0.94
323 | 1 | -14.9 | 26.5 | 0 | 0 | 1 | 1 | 0 | 230 | 1 | 1.06 | 0.94
324 | 1 | 24.7 | -1.2 | 0 | 0 | 1 | 1 | 0 | 115 | 1 | 1.06 | 0.94
526 | 1 | 145.3 | -34.9 | 0 | 0 | 1 | 1 | 0 | 115 | 1 | 1.06 | 0.94
528 | 1 | 28.1 | -20.5 | 0 | 0 | 1 | 1 | 0 | 115 | 1 | 1.06 | 0.94
531 | 1 | 14 | 2.5 | 0 | 0 | 1 | 1 | 0 | 115 | 1 | 1.06 | 0.94
552 | 1 | -11.1 | -1.4 | 0 | 0 | 1 | 1 | 0 | 115 | 1 | 1.06 | 0.94
562 | 1 | 50.5 | 17.4 | 0 | 0 | 1 | 1 | 0 | 230 | 1 | 1.06 | 0.94
609 | 1 | 29.6 | 0.6 | 0 | 0 | 1 | 1 | 0 | 115 | 1 | 1.06 | 0.94
664 | 1 | -113.7 | 76.7 | 0 | 0 | 1 | 1 | 0 | 345 | 3 | 1.06 | 0.94
1190 | 1 | 100.31 | 29.17 | 0 | 0 | 1 | 1 | 0 | 86 | 2 | 1.06 | 0.94
1200 | 1 | -100 | 34.17 | 0 | 0 | 1 | 1 | 0 | 86 | 2 | 1.06 | 0.94
1201 | 1 | 0 | 0 | 0 | 0 | 1 | 1 | 0 | 115 | 2 | 1.06 | 0.94
2040 | 1 | 0 | 0 | 0 | 0 | 1 | 1 | 0 | 115 | 3 | 1.06 | 0.94
7001 | 2 | 0 | 0 | 0 | 0 | 1 | 1 | 0 | 13.8 | 1 | 1.06 | 0.94
7002 | 2 | 0 | 0 | 0 | 0 | 1 | 1 | 0 | 13.8 | 1 | 1.06 | 0.94
7003 | 2 | 0 | 0 | 0 | 0 | 1 | 1 | 0 | 13.8 | 1 | 1.06 | 0.94
7011 | 2 | 0 | 0 | 0 | 0 | 1 | 1 | 0 | 13.8 | 1 | 1.06 | 0.94
7012 | 2 | 0 | 0 | 0 | 0 | 1 | 1 | 0 | 13.8 | 1 | 1.06 | 0.94
7017 | 2 | 0 | 0 | 0 | 0 | 1 | 1 | 0 | 13.8 | 1 | 1.06 | 0.94
7023 | 2 | 0 | 0 | 0 | 0 | 1 | 1 | 0 | 13.8 | 1 | 1.06 | 0.94
7024 | 2 | 0 | 0 | 0 | 0 | 1 | 1 | 0 | 13.8 | 1 | 1.06 | 0.94
7039 | 2 | 0 | 0 | 0 | 0 | 1 | 1 | 0 | 20 | 1 | 1.06 | 0.94
7044 | 2 | 0 | 0 | 0 | 0 | 1 | 1 | 0 | 13.8 | 1 | 1.06 | 0.94
7049 | 3 | 0 | 0 | 0 | 0 | 1 | 1 | 0 | 13.8 | 1 | 1.06 | 0.94
7055 | 2 | 0 | 0 | 0 | 0 | 1 | 1 | 0 | 13.8 | 1 | 1.06 | 0.94
7057 | 2 | 0 | 0 | 0 | 0 | 1 | 1 | 0 | 13.8 | 1 | 1.06 | 0.94
7061 | 2 | 0 | 0 | 0 | 0 | 1 | 1 | 0 | 13.8 | 1 | 1.06 | 0.94
7062 | 2 | 0 | 0 | 0 | 0 | 1 | 1 | 0 | 13.8 | 1 | 1.06 | 0.94
7071 | 2 | 0 | 0 | 0 | 0 | 1 | 1 | 0 | 13.8 | 1 | 1.06 | 0.94
7130 | 2 | 0 | 0 | 0 | 0 | 1 | 1 | 0 | 13.8 | 2 | 1.06 | 0.94
7139 | 2 | 0 | 0 | 0 | 0 | 1 | 1 | 0 | 13.8 | 2 | 1.06 | 0.94
7166 | 2 | 0 | 0 | 0 | 0 | 1 | 1 | 0 | 13.8 | 2 | 1.06 | 0.94
9001 | 1 | 0 | 0 | 0 | 0 | 1 | 1 | 0 | 115 | 9 | 1.06 | 0.94
9002 | 2 | 4.2 | 0 | 0 | 0 | 1 | 1 | 0 | 6.6 | 9 | 1.06 | 0.94
9003 | 1 | 2.71 | 0.94 | 0.14 | 2.4 | 1 | 1 | 0 | 6.6 | 9 | 1.06 | 0.94
9004 | 1 | 0.86 | 0.28 | 0 | 0 | 1 | 1 | 0 | 6.6 | 9 | 1.06 | 0.94
9005 | 1 | 0 | 0 | 0 | 0 | 1 | 1 | 0 | 115 | 9 | 1.06 | 0.94
9006 | 1 | 0 | 0 | 0 | 0 | 1 | 1 | 0 | 6.6 | 9 | 1.06 | 0.94
9007 | 1 | 0 | 0 | 0 | 0 | 1 | 1 | 0 | 6.6 | 9 | 1.06 | 0.94
9012 | 1 | 0 | 0 | 0 | 0 | 1 | 1 | 0 | 6.6 | 9 | 1.06 | 0.94
9021 | 1 | 4.75 | 1.56 | 0 | 0 | 1 | 1 | 0 | 6.6 | 9 | 1.06 | 0.94
9022 | 1 | 1.53 | 0.53 | 0.08 | 0 | 1 | 1 | 0 | 0.6 | 9 | 1.06 | 0.94
9023 | 1 | 0 | 0 | 0 | 0 | 1 | 1 | 0 | 6.6 | 9 | 1.06 | 0.94
9024 | 1 | 1.35 | 0.47 | 0.07 | 0 | 1 | 1 | 0 | 0.6 | 9 | 1.06 | 0.94
9025 | 1 | 0.45 | 0.16 | 0.02 | 0 | 1 | 1 | 0 | 0.6 | 9 | 1.06 | 0.94
9026 | 1 | 0.45 | 0.16 | 0.02 | 0 | 1 | 1 | 0 | 0.6 | 9 | 1.06 | 0.94
9031 | 1 | 1.84 | 0.64 | 0.1 | 0 | 1 | 1 | 0 | 0.6 | 9 | 1.06 | 0.94
9032 | 1 | 1.39 | 0.48 | 0.07 | 0 | 1 | 1 | 0 | 0.6 | 9 | 1.06 | 0.94
9033 | 1 | 1.89 | 0.65 | 0.1 | 0 | 1 | 1 | 0 | 0.6 | 9 | 1.06 | 0.94
9034 | 1 | 1.55 | 0.54 | 0.08 | 1.72 | 1 | 1 | 0 | 0.6 | 9 | 1.06 | 0.94
9035 | 1 | 1.66 | 0.58 | 0.09 | 0 | 1 | 1 | 0 | 0.6 | 9 | 1.06 | 0.94
9036 | 1 | 3.03 | 1 | 0 | 0 | 1 | 1 | 0 | 2.3 | 9 | 1.06 | 0.94
9037 | 1 | 1.86 | 0.64 | 0.1 | 0 | 1 | 1 | 0 | 0.6 | 9 | 1.06 | 0.94
9038 | 1 | 2.58 | 0.89 | 0.14 | 0 | 1 | 1 | 0 | 0.6 | 9 | 1.06 | 0.94
9041 | 1 | 1.01 | 0.35 | 0.05 | 0 | 1 | 1 | 0 | 0.6 | 9 | 1.06 | 0.94
9042 | 1 | 0.81 | 0.28 | 0.04 | 0 | 1 | 1 | 0 | 0.6 | 9 | 1.06 | 0.94
9043 | 1 | 1.6 | 0.52 | 0 | 0 | 1 | 1 | 0 | 2.3 | 9 | 1.06 | 0.94
9044 | 1 | 0 | 0 | 0 | 0 | 1 | 1 | 0 | 6.6 | 9 | 1.06 | 0.94
9051 | 2 | 35.81 | 0 | 0 | 0 | 1 | 1 | 0 | 13.8 | 9 | 1.06 | 0.94
9052 | 1 | 30 | 23 | 0 | 0 | 1 | 1 | 0 | 13.8 | 9 | 1.06 | 0.94
9053 | 2 | 26.48 | 0 | 0 | 0 | 1 | 1 | 0 | 13.8 | 9 | 1.06 | 0.94
9054 | 2 | 0 | 0 | 0 | 0 | 1 | 1 | 0 | 13.8 | 9 | 1.06 | 0.94
9055 | 2 | 0 | 0 | 0 | 0 | 1 | 1 | 0 | 13.8 | 9 | 1.06 | 0.94
9071 | 1 | 1.02 | 0.35 | 0.05 | 0 | 1 | 1 | 0 | 0.6 | 9 | 1.06 | 0.94
9072 | 1 | 1.02 | 0.35 | 0.05 | 0 | 1 | 1 | 0 | 0.6 | 9 | 1.06 | 0.94
9121 | 1 | 3.8 | 1.25 | 0 | 0 | 1 | 1 | 0 | 6.6 | 9 | 1.06 | 0.94
9533 | 1 | 1.19 | 0.41 | 0.1 | 0 | 1 | 1 | 0 | 2.3 | 9 | 1.06 | 0.94

## gen
bus_i | gen_ID | Pg | Qg | Qmax | Qmin | Vg | mBase | status | Pmax | Pmin | Pc1 | Pc2 | Qc1min | Qc1max | Qc2min | Qc2max | ramp_agc | ramp_10 | ramp_30 | ramp_q | apf
8 | 1 | 0 | 0 | 10 | -10 | 1.0153 | 100 | 1 | 0 | 0 | 0 | 0 | 0 | 0 | 0 | 0 | 0 | 0 | 0 | 0 | 0
10 | 2 | 0 | 0 | 20 | -20 | 1.0205 | 100 | 1 | 0 | 0 | 0 | 0 | 0 | 0 | 0 | 0 | 0 | 0 | 0 | 0 | 0
20 | 3 | 0 | 0 | 20 | -20 | 1.001 | 100 | 1 | 0 | 0 | 0 | 0 | 0 | 0 | 0 | 0 | 0 | 0 | 0 | 0 | 0
63 | 4 | 0 | 0 | 25 | -25 | 0.9583 | 100 | 1 | 0 | 0 | 0 | 0 | 0 | 0 | 0 | 0 | 0 | 0 | 0 | 0 | 0
76 | 5 | 0 | 23.5 | 35 | 12 | 0.9632 | 100 | 1 | 0 | 0 | 0 | 0 | 0 | 0 | 0 | 0 | 0 | 0 | 0 | 0 | 0
84 | 6 | 724 | 0 | 240 | -240 | 1.025 | 100 | 1 | 1448 | 0 | 0 | 0 | 0 | 0 | 0 | 0 | 0 | 0 | 0 | 0 | 0
91 | 7 | 92.5 | 41 | 93 | -11 | 1.052 | 100 | 1 | 185 | 0 | 0 | 0 | 0 | 0 | 0 | 0 | 0 | 0 | 0 | 0 | 0
92 | 8 | 180 | 0 | 153 | -153 | 1.052 | 100 | 1 | 360 | 0 | 0 | 0 | 0 | 0 | 0 | 0 | 0 | 0 | 0 | 0 | 0
98 | 9 | 46.5 | 8.5 | 47 | -30 | 1 | 100 | 1 | 93 | 0 | 0 | 0 | 0 | 0 | 0 | 0 | 0 | 0 | 0 | 0 | 0
108 | 10 | 98.5 | 26.5 | 77 | -24 | 0.99 | 100 | 1 | 197 | 0 | 0 | 0 | 0 | 0 | 0 | 0 | 0 | 0 | 0 | 0 | 0
119 | 11 | 1020.5 | 260.5 | 1021 | -500 | 1.0435 | 100 | 1 | 2041 | 0 | 0 | 0 | 0 | 0 | 0 | 0 | 0 | 0 | 0 | 0 | 0
124 | 12 | 160.5 | 30 | 120 | -60 | 1.0233 | 100 | 1 | 321 | 0 | 0 | 0 | 0 | 0 | 0 | 0 | 0 | 0 | 0 | 0 | 0
125 | 13 | 0 | 87.5 | 200 | -25 | 1.0103 | 100 | 1 | 0 | 0 | 0 | 0 | 0 | 0 | 0 | 0 | 0 | 0 | 0 | 0 | 0
138 | 14 | 0 | 112.5 | 350 | -125 | 1.055 | 100 | 1 | 0 | 0 | 0 | 0 | 0 | 0 | 0 | 0 | 0 | 0 | 0 | 0 | 0
141 | 15 | 148.5 | 12.5 | 75 | -50 | 1.051 | 100 | 1 | 297 | 0 | 0 | 0 | 0 | 0 | 0 | 0 | 0 | 0 | 0 | 0 | 0
143 | 16 | 400 | 100 | 300 | -100 | 1.0435 | 100 | 1 | 800 | 0 | 0 | 0 | 0 | 0 | 0 | 0 | 0 | 0 | 0 | 0 | 0
146 | 17 | 45.5 | 10 | 35 | -15 | 1.0528 | 100 | 1 | 91 | 0 | 0 | 0 | 0 | 0 | 0 | 0 | 0 | 0 | 0 | 0 | 0
147 | 18 | 160 | 25 | 100 | -50 | 1.0528 | 100 | 1 | 320 | 0 | 0 | 0 | 0 | 0 | 0 | 0 | 0 | 0 | 0 | 0 | 0
149 | 19 | 138.5 | 12.5 | 50 | -25 | 1.0735 | 100 | 1 | 277 | 0 | 0 | 0 | 0 | 0 | 0 | 0 | 0 | 0 | 0 | 0 | 0
152 | 20 | 303 | 62.5 | 175 | -50 | 1.0535 | 100 | 1 | 606 | 0 | 0 | 0 | 0 | 0 | 0 | 0 | 0 | 0 | 0 | 0 | 0
153 | 21 | 121 | 20 | 90 | -50 | 1.0435 | 100 | 1 | 242 | 0 | 0 | 0 | 0 | 0 | 0 | 0 | 0 | 0 | 0 | 0 | 0
156 | 22 | 0 | 2.5 | 15 | -10 | 0.963 | 100 | 1 | 0 | 0 | 0 | 0 | 0 | 0 | 0 | 0 | 0 | 0 | 0 | 0 | 0
170 | 23 | 165 | 25 | 90 | -40 | 0.929 | 100 | 1 | 330 | 0 | 0 | 0 | 0 | 0 | 0 | 0 | 0 | 0 | 0 | 0 | 0
171 | 24 | 0 | 50 | 150 | -50 | 0.9829 | 100 | 1 | 0 | 0 | 0 | 0 | 0 | 0 | 0 | 0 | 0 | 0 | 0 | 0 | 0
176 | 25 | 139 | 22.5 | 90 | -45 | 1.0522 | 100 | 1 | 278 | 0 | 0 | 0 | 0 | 0 | 0 | 0 | 0 | 0 | 0 | 0 | 0
177 | 26 | 62.5 | 10 | 35 | -15 | 1.0077 | 100 | 1 | 125 | 0 | 0 | 0 | 0 | 0 | 0 | 0 | 0 | 0 | 0 | 0 | 0
185 | 27 | 125 | 15 | 80 | -50 | 1.0522 | 100 | 1 | 250 | 0 | 0 | 0 | 0 | 0 | 0 | 0 | 0 | 0 | 0 | 0 | 0
186 | 28 | 1232.5 | 150 | 400 | -100 | 1.065 | 100 | 1 | 2465 | 0 | 0 | 0 | 0 | 0 | 0 | 0 | 0 | 0 | 0 | 0 | 0
187 | 29 | 812 | 150 | 400 | -100 | 1.065 | 100 | 1 | 1624 | 0 | 0 | 0 | 0 | 0 | 0 | 0 | 0 | 0 | 0 | 0 | 0
190 | 30 | 257.5 | 0 | 258 | -258 | 1.0551 | 100 | 1 | 515 | 0 | 0 | 0 | 0 | 0 | 0 | 0 | 0 | 0 | 0 | 0 | 0
191 | 31 | 1070 | 0 | 1000 | -1000 | 1.0435 | 100 | 1 | 2140 | 0 | 0 | 0 | 0 | 0 | 0 | 0 | 0 | 0 | 0 | 0 | 0
198 | 32 | 215 | 0 | 215 | -215 | 1.015 | 100 | 1 | 430 | 0 | 0 | 0 | 0 | 0 | 0 | 0 | 0 | 0 | 0 | 0 | 0
213 | 33 | 144 | 0 | 144 | -144 | 1.01 | 100 | 1 | 288 | 0 | 0 | 0 | 0 | 0 | 0 | 0 | 0 | 0 | 0 | 0 | 0
220 | 34 | 230 | 0 | 60 | -60 | 1.008 | 100 | 1 | 460 | 0 | 0 | 0 | 0 | 0 | 0 | 0 | 0 | 0 | 0 | 0 | 0
221 | 35 | 277 | 0 | 277 | -277 | 1 | 100 | 1 | 554 | 0 | 0 | 0 | 0 | 0 | 0 | 0 | 0 | 0 | 0 | 0 | 0
222 | 36 | 261.5 | 0 | 262 | -262 | 1.05 | 100 | 1 | 523 | 0 | 0 | 0 | 0 | 0 | 0 | 0 | 0 | 0 | 0 | 0 | 0
227 | 37 | 218 | 0 | 218 | -218 | 1 | 100 | 1 | 436 | 0 | 0 | 0 | 0 | 0 | 0 | 0 | 0 | 0 | 0 | 0 | 0
230 | 38 | 229 | 0 | 229 | -229 | 1.04 | 100 | 1 | 458 | 0 | 0 | 0 | 0 | 0 | 0 | 0 | 0 | 0 | 0 | 0 | 0
233 | 39 | 170.5 | 0 | 171 | -171 | 1 | 100 | 1 | 341 | 0 | 0 | 0 | 0 | 0 | 0 | 0 | 0 | 0 | 0 | 0 | 0
236 | 40 | 440.5 | 0 | 300 | -300 | 1.0165 | 100 | 1 | 881 | 0 | 0 | 0 | 0 | 0 | 0 | 0 | 0 | 0 | 0 | 0 | 0
238 | 41 | 133.5 | 0 | 134 | -134 | 1.01 | 100 | 1 | 267 | 0 | 0 | 0 | 0 | 0 | 0 | 0 | 0 | 0 | 0 | 0 | 0
239 | 42 | 310.5 | 0 | 311 | -311 | 1 | 100 | 1 | 621 | 0 | 0 | 0 | 0 | 0 | 0 | 0 | 0 | 0 | 0 | 0 | 0
241 | 43 | 563.5 | 0 | 564 | -564 | 1.05 | 100 | 1 | 1127 | 0 | 0 | 0 | 0 | 0 | 0 | 0 | 0 | 0 | 0 | 0 | 0
242 | 44 | 106 | 70 | 100 | 40 | 0.993 | 100 | 1 | 212 | 0 | 0 | 0 | 0 | 0 | 0 | 0 | 0 | 0 | 0 | 0 | 0
243 | 45 | 171 | 60 | 80 | 40 | 1.01 | 100 | 1 | 342 | 0 | 0 | 0 | 0 | 0 | 0 | 0 | 0 | 0 | 0 | 0 | 0
7001 | 46 | 284 | 0 | 210 | -210 | 1.0507 | 100 | 1 | 568 | 0 | 0 | 0 | 0 | 0 | 0 | 0 | 0 | 0 | 0 | 0 | 0
7002 | 47 | 335 | 0 | 280 | -280 | 1.0507 | 100 | 1 | 670 | 0 | 0 | 0 | 0 | 0 | 0 | 0 | 0 | 0 | 0 | 0 | 0
7003 | 48 | 700.5 | 0 | 420 | -420 | 1.0323 | 100 | 1 | 1401 | 0 | 0 | 0 | 0 | 0 | 0 | 0 | 0 | 0 | 0 | 0 | 0
7011 | 49 | 334 | 0 | 100 | -100 | 1.0145 | 100 | 1 | 668 | 0 | 0 | 0 | 0 | 0 | 0 | 0 | 0 | 0 | 0 | 0 | 0
7012 | 50 | 313 | 0 | 224 | -224 | 1.0507 | 100 | 1 | 626 | 0 | 0 | 0 | 0 | 0 | 0 | 0 | 0 | 0 | 0 | 0 | 0
7017 | 51 | 245 | 122.5 | 245 | 0 | 1.0507 | 100 | 1 | 490 | 0 | 0 | 0 | 0 | 0 | 0 | 0 | 0 | 0 | 0 | 0 | 0
7023 | 52 | 110 | 55 | 110 | 0 | 1.0507 | 100 | 1 | 220 | 0 | 0 | 0 | 0 | 0 | 0 | 0 | 0 | 0 | 0 | 0 | 0
7024 | 53 | 271.5 | 0 | 224 | -224 | 1.029 | 100 | 1 | 543 | 0 | 0 | 0 | 0 | 0 | 0 | 0 | 0 | 0 | 0 | 0 | 0
7039 | 54 | 290 | 0 | 200 | -200 | 1.05 | 100 | 1 | 580 | 0 | 0 | 0 | 0 | 0 | 0 | 0 | 0 | 0 | 0 | 0 | 0
7044 | 55 | 66 | 21 | 42 | 0 | 1.0145 | 100 | 1 | 132 | 0 | 0 | 0 | 0 | 0 | 0 | 0 | 0 | 0 | 0 | 0 | 0
7049 | 56 | 359 | 5 | 10 | 0 | 1.0507 | 100 | 1 | 718 | 0 | 0 | 0 | 0 | 0 | 0 | 0 | 0 | 0 | 0 | 0 | 0
7055 | 57 | 79 | 12.5 | 25 | 0 | 0.9967 | 100 | 1 | 158 | 0 | 0 | 0 | 0 | 0 | 0 | 0 | 0 | 0 | 0 | 0 | 0
7057 | 58 | 167 | 0 | 90 | -90 | 1.0212 | 100 | 1 | 334 | 0 | 0 | 0 | 0 | 0 | 0 | 0 | 0 | 0 | 0 | 0 | 0
7061 | 59 | 878.5 | 0 | 150 | -150 | 1.0145 | 100 | 1 | 1757 | 0 | 0 | 0 | 0 | 0 | 0 | 0 | 0 | 0 | 0 | 0 | 0
7062 | 60 | 284 | 75 | 150 | 0 | 1.0017 | 100 | 1 | 568 | 0 | 0 | 0 | 0 | 0 | 0 | 0 | 0 | 0 | 0 | 0 | 0
7071 | 61 | 101.5 | 43.5 | 87 | 0 | 0.9893 | 100 | 1 | 203 | 0 | 0 | 0 | 0 | 0 | 0 | 0 | 0 | 0 | 0 | 0 | 0
7130 | 62 | 863 | 250 | 600 | -100 | 1.0507 | 100 | 1 | 1726 | 0 | 0 | 0 | 0 | 0 | 0 | 0 | 0 | 0 | 0 | 0 | 0
7139 | 63 | 1012.5 | 100 | 325 | -125 | 1.0507 | 100 | 1 | 2025 | 0 | 0 | 0 | 0 | 0 | 0 | 0 | 0 | 0 | 0 | 0 | 0
7166 | 64 | 312 | 50 | 300 | -200 | 1.0145 | 100 | 1 | 624 | 0 | 0 | 0 | 0 | 0 | 0 | 0 | 0 | 0 | 0 | 0 | 0
9002 | 65 | 0 | 0 | 2 | -2 | 0.9945 | 100 | 1 | 0 | 0 | 0 | 0 | 0 | 0 | 0 | 0 | 0 | 0 | 0 | 0 | 0
9051 | 66 | 0 | 0 | 17.35 | -17.35 | 1 | 100 | 1 | 0 | 0 | 0 | 0 | 0 | 0 | 0 | 0 | 0 | 0 | 0 | 0 | 0
9053 | 67 | 0 | 0.015 | 12.83 | -12.8 | 1 | 100 | 1 | 0 | 0 | 0 | 0 | 0 | 0 | 0 | 0 | 0 | 0 | 0 | 0 | 0
9054 | 68 | 42 | 0 | 38 | -38 | 1 | 100 | 1 | 84 | 0 | 0 | 0 | 0 | 0 | 0 | 0 | 0 | 0 | 0 | 0 | 0
9055 | 69 | 18.5 | 0 | 6 | -6 | 1 | 100 | 1 | 37 | 0 | 0 | 0 | 0 | 0 | 0 | 0 | 0 | 0 | 0 | 0 | 0

## gencost
bus_i | gen_ID | model | startup | shutdown | n | c2 | c1 | c0
8 | 1 | 2 | 0 | 0 | 3 | 0 | 0 | 0
10 | 2 | 2 | 0 | 0 | 3 | 0 | 0 | 0
20 | 3 | 2 | 0 | 0 | 3 | 0 | 0 | 0
63 | 4 | 2 | 0 | 0 | 3 | 0 | 0 | 0
76 | 5 | 2 | 0 | 0 | 3 | 0 | 0 | 0
84 | 6 | 2 | 0 | 0 | 3 | 0 | 23.3333 | 0
91 | 7 | 2 | 0 | 0 | 3 | 0 | 56.4506 | 0
92 | 8 | 2 | 0 | 0 | 3 | 0 | 63.5421 | 0
98 | 9 | 2 | 0 | 0 | 3 | 0 | 39.8653 | 0
108 | 10 | 2 | 0 | 0 | 3 | 0 | 49.7068 | 0
119 | 11 | 2 | 0 | 0 | 3 | 0 | 7.9769 | 0
124 | 12 | 2 | 0 | 0 | 3 | 0 | 39.4395 | 0
125 | 13 | 2 | 0 | 0 | 3 | 0 | 0 | 0
138 | 14 | 2 | 0 | 0 | 3 | 0 | 0 | 0
141 | 15 | 2 | 0 | 0 | 3 | 0 | 42.8194 | 0
143 | 16 | 2 | 0 | 0 | 3 | 0 | 31.0793 | 0
146 | 17 | 2 | 0 | 0 | 3 | 0 | 20.4409 | 0
147 | 18 | 2 | 0 | 0 | 3 | 0 | 59.7583 | 0
149 | 19 | 2 | 0 | 0 | 3 | 0 | 47.4309 | 0
152 | 20 | 2 | 0 | 0 | 3 | 0 | 34.9736 | 0
153 | 21 | 2 | 0 | 0 | 3 | 0 | 35.9298 | 0
156 | 22 | 2 | 0 | 0 | 3 | 0 | 0 | 0
170 | 23 | 2 | 0 | 0 | 3 | 0 | 47.0208 | 0
171 | 24 | 2 | 0 | 0 | 3 | 0 | 0 | 0
176 | 25 | 2 | 0 | 0 | 3 | 0 | 45.6953 | 0
177 | 26 | 2 | 0 | 0 | 3 | 0 | 41.4418 | 0
185 | 27 | 2 | 0 | 0 | 3 | 0 | 40.8793 | 0
186 | 28 | 2 | 0 | 0 | 3 | 0 | 3.4696 | 0
187 | 29 | 2 | 0 | 0 | 3 | 0 | 27.8505 | 0
190 | 30 | 2 | 0 | 0 | 3 | 0 | 59.1374 | 0
191 | 31 | 2 | 0 | 0 | 3 | 0 | 24.8668 | 0
198 | 32 | 2 | 0 | 0 | 3 | 0 | 43.1876 | 0
213 | 33 | 2 | 0 | 0 | 3 | 0 | 59.6352 | 0
220 | 34 | 2 | 0 | 0 | 3 | 0 | 34.6363 | 0
221 | 35 | 2 | 0 | 0 | 3 | 0 | 43.5572 | 0
222 | 36 | 2 | 0 | 0 | 3 | 0 | 60.621 | 0
227 | 37 | 2 | 0 | 0 | 3 | 0 | 40.5442 | 0
230 | 38 | 2 | 0 | 0 | 3 | 0 | 50.936 | 0
233 | 39 | 2 | 0 | 0 | 3 | 0 | 47.2624 | 0
236 | 40 | 2 | 0 | 0 | 3 | 0 | 32.8074 | 0
238 | 41 | 2 | 0 | 0 | 3 | 0 | 50.7857 | 0
239 | 42 | 2 | 0 | 0 | 3 | 0 | 52.1624 | 0
241 | 43 | 2 | 0 | 0 | 3 | 0 | 38.7856 | 0
242 | 44 | 2 | 0 | 0 | 3 | 0 | 143.6663 | 0
243 | 45 | 2 | 0 | 0 | 3 | 0 | 46.1068 | 0
7001 | 46 | 2 | 0 | 0 | 3 | 0 | 49.5698 | 0
7002 | 47 | 2 | 0 | 0 | 3 | 0 | 24.3139 | 0
7003 | 48 | 2 | 0 | 0 | 3 | 0 | 7.8198 | 0
7011 | 49 | 2 | 0 | 0 | 3 | 0 | 27.2979 | 0
7012 | 50 | 2 | 0 | 0 | 3 | 0 | 40.9174 | 0
7017 | 51 | 2 | 0 | 0 | 3 | 0 | 46.8015 | 0
7023 | 52 | 2 | 0 | 0 | 3 | 0 | 60.814 | 0
7024 | 53 | 2 | 0 | 0 | 3 | 0 | 42.2866 | 0
7039 | 54 | 2 | 0 | 0 | 3 | 0 | 118.1692 | 0
7044 | 55 | 2 | 0 | 0 | 3 | 0 | 50.0541 | 0
7049 | 56 | 2 | 0 | 0 | 3 | 0 | 7.2653 | 0
7055 | 57 | 2 | 0 | 0 | 3 | 0 | 42.0936 | 0
7057 | 58 | 2 | 0 | 0 | 3 | 0 | 70.8071 | 0
7061 | 59 | 2 | 0 | 0 | 3 | 0 | 21.8504 | 0
7062 | 60 | 2 | 0 | 0 | 3 | 0 | 39.223 | 0
7071 | 61 | 2 | 0 | 0 | 3 | 0 | 43.6895 | 0
7130 | 62 | 2 | 0 | 0 | 3 | 0 | 30.1527 | 0
7139 | 63 | 2 | 0 | 0 | 3 | 0 | 36.1083 | 0
7166 | 64 | 2 | 0 | 0 | 3 | 0 | 48.3682 | 0
9002 | 65 | 2 | 0 | 0 | 3 | 0 | 0 | 0
9051 | 66 | 2 | 0 | 0 | 3 | 0 | 0 | 0
9053 | 67 | 2 | 0 | 0 | 3 | 0 | 0 | 0
9054 | 68 | 2 | 0 | 0 | 3 | 0 | 44.8977 | 0
9055 | 69 | 2 | 0 | 0 | 3 | 0 | 100.0005 | 0

## branch
line_ID | bus_i | bus_j | r | x | b | rateA | rateB | rateC | ratio | angle | status | angmin | angmax
1 | 37 | 9001 | 6e-05 | 0.00046 | 0 | 9900 | 63230 | 75 | 1.0082 | 0 | 1 | -30 | 30
2 | 9001 | 9005 | 0.0008 | 0.00348 | 0 | 8215 | 8215 | 8215 | 0 | 0 | 1 | -30 | 30
3 | 9001 | 9006 | 0.02439 | 0.43682 | 0 | 68 | 68 | 68 | 0.9668 | 0 | 1 | -30 | 30
4 | 9001 | 9012 | 0.03624 | 0.64898 | 0 | 46 | 46 | 46 | 0.9796 | 0 | 1 | -30 | 30
5 | 9005 | 9051 | 0.01578 | 0.37486 | 0 | 79 | 79 | 79 | 1.0435 | 0 | 1 | -30 | 30
6 | 9005 | 9052 | 0.01578 | 0.37486 | 0 | 79 | 79 | 79 | 0.9391 | 0 | 1 | -30 | 30
7 | 9005 | 9053 | 0.01602 | 0.38046 | 0 | 78 | 78 | 78 | 1.0435 | 0 | 1 | -30 | 30
8 | 9005 | 9054 | 0 | 0.152 | 0 | 193 | 193 | 193 | 1.0435 | 0 | 1 | -30 | 30
9 | 9005 | 9055 | 0 | 0.8 | 0 | 37 | 37 | 37 | 1.0435 | 0 | 1 | -30 | 30
10 | 9006 | 9007 | 0.05558 | 0.24666 | 0 | 117 | 117 | 117 | 0 | 0 | 1 | -30 | 30
11 | 9006 | 9003 | 0.11118 | 0.49332 | 0 | 59 | 59 | 59 | 0 | 0 | 1 | -30 | 30
12 | 9006 | 9003 | 0.11118 | 0.49332 | 0 | 59 | 59 | 59 | 0 | 0 | 1 | -30 | 30
13 | 9012 | 9002 | 0.07622 | 0.43286 | 0 | 67 | 67 | 67 | 0 | 0 | 1 | -30 | 30
14 | 9012 | 9002 | 0.07622 | 0.43286 | 0 | 67 | 67 | 67 | 0 | 0 | 1 | -30 | 30
15 | 9002 | 9021 | 0.0537 | 0.07026 | 0 | 332 | 332 | 332 | 0 | 0 | 1 | -30 | 30
16 | 9021 | 9023 | 1.1068 | 0.95278 | 0 | 21 | 21 | 21 | 0 | 0 | 1 | -30 | 30
17 | 9021 | 9022 | 0.44364 | 2.8152 | 0 | 11 | 11 | 11 | 1 | 0 | 1 | -30 | 30
18 | 9002 | 9024 | 0.50748 | 3.2202 | 0 | 9 | 9 | 9 | 1 | 0 | 1 | -30 | 30
19 | 9023 | 9025 | 0.66688 | 3.944 | 0 | 8 | 8 | 8 | 1 | 0 | 1 | -30 | 30
20 | 9023 | 9026 | 0.6113 | 3.6152 | 0 | 8 | 8 | 8 | 1 | 0 | 1 | -30 | 30
21 | 9007 | 9071 | 0.4412 | 2.9668 | 0 | 10 | 10 | 10 | 1 | 0 | 1 | -30 | 30
22 | 9007 | 9072 | 0.30792 | 2.057 | 0 | 15 | 15 | 15 | 1 | 0 | 1 | -30 | 30
23 | 9007 | 9003 | 0.0558 | 0.24666 | 0 | 116 | 116 | 116 | 0 | 0 | 1 | -30 | 30
24 | 9003 | 9031 | 0.73633 | 4.6724 | 0 | 7 | 7 | 7 | 1 | 0 | 1 | -30 | 30
25 | 9003 | 9032 | 0.76978 | 4.8846 | 0 | 6 | 6 | 6 | 1 | 0 | 1 | -30 | 30
26 | 9003 | 9033 | 0.75732 | 4.8056 | 0 | 7 | 7 | 7 | 1 | 0 | 1 | -30 | 30
27 | 9003 | 9044 | 0.07378 | 0.06352 | 0 | 302 | 302 | 302 | 0 | 0 | 1 | -30 | 30
28 | 9044 | 9004 | 0.03832 | 0.02894 | 0 | 611 | 611 | 611 | 0 | 0 | 1 | -30 | 30
29 | 9004 | 9041 | 0.36614 | 2.456 | 0 | 12 | 12 | 12 | 1 | 0 | 1 | -30 | 30
30 | 9004 | 9042 | 1.0593 | 5.4536 | 0 | 6 | 6 | 6 | 1 | 0 | 1 | -30 | 30
31 | 9004 | 9043 | 0.1567 | 1.6994 | 0 | 18 | 18 | 18 | 1 | 0 | 1 | -30 | 30
32 | 9003 | 9034 | 0.13006 | 1.3912 | 0 | 21 | 21 | 21 | 1 | 0 | 1 | -30 | 30
33 | 9003 | 9035 | 0.54484 | 3.4572 | 0 | 9 | 9 | 9 | 1 | 0 | 1 | -30 | 30
34 | 9003 | 9036 | 0.15426 | 1.6729 | 0 | 18 | 18 | 18 | 1 | 0 | 1 | -30 | 30
35 | 9003 | 9037 | 0.3849 | 2.5712 | 0 | 12 | 12 | 12 | 1 | 0 | 1 | -30 | 30
36 | 9003 | 9038 | 0.4412 | 2.9668 | 0 | 10 | 10 | 10 | 1 | 0 | 1 | -30 | 30
37 | 9012 | 9121 | 0.23552 | 0.99036 | 0 | 29 | 29 | 29 | 0 | 0 | 1 | -30 | 30
38 | 9053 | 9533 | 0 | 0.75 | 0 | 40 | 40 | 40 | 0.9583 | 0 | 1 | -30 | 30
39 | 1 | 5 | 0.001 | 0.006 | 0 | 4823 | 4823 | 4823 | 0 | 0 | 1 | -30 | 30
40 | 2 | 6 | 0.001 | 0.009 | 0 | 3240 | 3240 | 3240 | 0 | 0 | 1 | -30 | 30
41 | 2 | 8 | 0.006 | 0.027 | 0.054 | 1061 | 1061 | 1061 | 0 | 0 | 1 | -30 | 30
42 | 3 | 7 | 0 | 0.003 | 0 | 9778 | 9778 | 9778 | 0 | 0 | 1 | -30 | 30
43 | 3 | 19 | 0.008 | 0.069 | 0.139 | 423 | 423 | 423 | 0 | 0 | 1 | -30 | 30
44 | 3 | 150 | 0.001 | 0.007 | 0 | 4149 | 4149 | 4149 | 0 | 0 | 1 | -30 | 30
45 | 4 | 16 | 0.002 | 0.019 | 1.127 | 1536 | 1536 | 1536 | 0 | 0 | 1 | -30 | 30
46 | 5 | 9 | 0.006 | 0.029 | 0.018 | 991 | 991 | 991 | 0 | 0 | 1 | -30 | 30
47 | 7 | 12 | 0.001 | 0.009 | 0.07 | 3240 | 3240 | 3240 | 0 | 0 | 1 | -30 | 30
48 | 7 | 131 | 0.001 | 0.007 | 0.014 | 4149 | 4149 | 4149 | 0 | 0 | 1 | -30 | 30
49 | 8 | 11 | 0.013 | 0.0595 | 0.033 | 482 | 482 | 482 | 0 | 0 | 1 | -30 | 30
50 | 8 | 14 | 0.013 | 0.042 | 0.081 | 668 | 668 | 668 | 0 | 0 | 1 | -30 | 30
51 | 9 | 11 | 0.006 | 0.027 | 0.013 | 1061 | 1061 | 1061 | 0 | 0 | 1 | -30 | 30
52 | 11 | 13 | 0.008 | 0.034 | 0.018 | 840 | 840 | 840 | 0 | 0 | 1 | -30 | 30
53 | 12 | 21 | 0.002 | 0.015 | 0.118 | 1939 | 1939 | 1939 | 0 | 0 | 1 | -30 | 30
54 | 13 | 20 | 0.006 | 0.034 | 0.016 | 850 | 850 | 850 | 0 | 0 | 1 | -30 | 30
55 | 14 | 15 | 0.014 | 0.042 | 0.097 | 663 | 663 | 663 | 0 | 0 | 1 | -30 | 30
56 | 15 | 37 | 0.065 | 0.248 | 0.121 | 115 | 115 | 115 | 0 | 0 | 1 | -30 | 30
57 | 15 | 89 | 0.099 | 0.248 | 0.035 | 110 | 110 | 110 | 0 | 0 | 1 | -30 | 30
58 | 15 | 90 | 0.096 | 0.363 | 0.048 | 79 | 79 | 79 | 0 | 0 | 1 | -30 | 30
59 | 16 | 42 | 0.002 | 0.022 | 1.28 | 1328 | 1328 | 1328 | 0 | 0 | 1 | -30 | 30
60 | 19 | 21 | 0.002 | 0.018 | 0.036 | 1620 | 1620 | 1620 | 0 | 0 | 1 | -30 | 30
61 | 19 | 87 | 0.013 | 0.08 | 0.151 | 362 | 362 | 362 | 0 | 0 | 1 | -30 | 30
62 | 20 | 22 | 0.016 | 0.033 | 0.015 | 800 | 800 | 800 | 0 | 0 | 1 | -30 | 30
63 | 20 | 27 | 0.069 | 0.186 | 0.098 | 148 | 148 | 148 | 0 | 0 | 1 | -30 | 30
64 | 21 | 24 | 0.004 | 0.034 | 0.28 | 857 | 857 | 857 | 0 | 0 | 1 | -30 | 30
65 | 22 | 23 | 0.052 | 0.111 | 0.05 | 240 | 240 | 240 | 0 | 0 | 1 | -30 | 30
66 | 23 | 25 | 0.019 | 0.039 | 0.018 | 677 | 677 | 677 | 0 | 0 | 1 | -30 | 30
67 | 24 | 319 | 0.007 | 0.068 | 0.134 | 430 | 430 | 430 | 0 | 0 | 1 | -30 | 30
68 | 25 | 26 | 0.036 | 0.071 | 0.034 | 369 | 369 | 369 | 0 | 0 | 1 | -30 | 30
69 | 26 | 27 | 0.045 | 0.12 | 0.065 | 229 | 229 | 229 | 0 | 0 | 1 | -30 | 30
70 | 26 | 320 | 0.043 | 0.13 | 0.014 | 215 | 215 | 215 | 0 | 0 | 1 | -30 | 30
71 | 33 | 34 | 0 | 0.063 | 0 | 466 | 466 | 466 | 0 | 0 | 1 | -30 | 30
72 | 33 | 38 | 0.0025 | 0.012 | 0.013 | 2393 | 2393 | 2393 | 0 | 0 | 1 | -30 | 30
73 | 33 | 40 | 0.006 | 0.029 | 0.02 | 991 | 991 | 991 | 0 | 0 | 1 | -30 | 30
74 | 33 | 41 | 0.007 | 0.043 | 0.026 | 674 | 674 | 674 | 0 | 0 | 1 | -30 | 30
75 | 34 | 42 | 0.001 | 0.008 | 0.042 | 3639 | 3639 | 3639 | 0 | 0 | 1 | -30 | 30
76 | 35 | 72 | 0.012 | 0.06 | 0.008 | 480 | 480 | 480 | 0 | 0 | 1 | -30 | 30
77 | 35 | 76 | 0.006 | 0.014 | 0.002 | 1926 | 1926 | 1926 | 0 | 0 | 1 | -30 | 30
78 | 35 | 77 | 0.01 | 0.029 | 0.003 | 957 | 957 | 957 | 0 | 0 | 1 | -30 | 30
79 | 36 | 88 | 0.004 | 0.027 | 0.043 | 1075 | 1075 | 1075 | 0 | 0 | 1 | -30 | 30
80 | 37 | 38 | 0.008 | 0.047 | 0.008 | 616 | 616 | 616 | 0 | 0 | 1 | -30 | 30
81 | 37 | 40 | 0.022 | 0.064 | 0.007 | 434 | 434 | 434 | 0 | 0 | 1 | -30 | 30
82 | 37 | 41 | 0.01 | 0.036 | 0.02 | 786 | 786 | 786 | 0 | 0 | 1 | -30 | 30
83 | 37 | 49 | 0.017 | 0.081 | 0.048 | 355 | 355 | 355 | 0 | 0 | 1 | -30 | 30
84 | 37 | 89 | 0.102 | 0.254 | 0.033 | 108 | 108 | 108 | 0 | 0 | 1 | -30 | 30
85 | 37 | 90 | 0.047 | 0.127 | 0.016 | 217 | 217 | 217 | 0 | 0 | 1 | -30 | 30
86 | 38 | 41 | 0.008 | 0.037 | 0.02 | 775 | 775 | 775 | 0 | 0 | 1 | -30 | 30
87 | 38 | 43 | 0.032 | 0.087 | 0.04 | 317 | 317 | 317 | 0 | 0 | 1 | -30 | 30
88 | 39 | 42 | 0.0006 | 0.0064 | 0.404 | 4564 | 4564 | 4564 | 0 | 0 | 1 | -30 | 30
89 | 40 | 48 | 0.026 | 0.154 | 0.022 | 188 | 188 | 188 | 0 | 0 | 1 | -30 | 30
90 | 41 | 42 | 0 | 0.029 | 0 | 1012 | 1012 | 1012 | 0 | 0 | 1 | -30 | 30
91 | 41 | 49 | 0.065 | 0.191 | 0.02 | 146 | 146 | 146 | 0 | 0 | 1 | -30 | 30
92 | 41 | 51 | 0.031 | 0.089 | 0.036 | 312 | 312 | 312 | 0 | 0 | 1 | -30 | 30
93 | 42 | 46 | 0.002 | 0.014 | 0.806 | 2075 | 2075 | 2075 | 0 | 0 | 1 | -30 | 30
94 | 43 | 44 | 0.026 | 0.072 | 0.035 | 384 | 384 | 384 | 0 | 0 | 1 | -30 | 30
95 | 43 | 48 | 0.095 | 0.262 | 0.032 | 106 | 106 | 106 | 0 | 0 | 1 | -30 | 30
96 | 43 | 53 | 0.013 | 0.039 | 0.016 | 714 | 714 | 714 | 0 | 0 | 1 | -30 | 30
97 | 44 | 47 | 0.027 | 0.084 | 0.039 | 333 | 333 | 333 | 0 | 0 | 1 | -30 | 30
98 | 44 | 54 | 0.028 | 0.084 | 0.037 | 332 | 332 | 332 | 0 | 0 | 1 | -30 | 30
99 | 45 | 60 | 0.007 | 0.041 | 0.312 | 706 | 706 | 706 | 0 | 0 | 1 | -30 | 30
100 | 45 | 74 | 0.009 | 0.054 | 0.411 | 536 | 536 | 536 | 0 | 0 | 1 | -30 | 30
101 | 46 | 81 | 0.005 | 0.042 | 0.69 | 694 | 694 | 694 | 0 | 0 | 1 | -30 | 30
102 | 47 | 73 | 0.052 | 0.145 | 0.073 | 191 | 191 | 191 | 0 | 0 | 1 | -30 | 30
103 | 47 | 113 | 0.043 | 0.118 | 0.013 | 234 | 234 | 234 | 0 | 0 | 1 | -30 | 30
104 | 48 | 107 | 0.025 | 0.062 | 0.007 | 439 | 439 | 439 | 0 | 0 | 1 | -30 | 30
105 | 49 | 51 | 0.031 | 0.094 | 0.043 | 297 | 297 | 297 | 0 | 0 | 1 | -30 | 30
106 | 51 | 52 | 0.037 | 0.109 | 0.049 | 255 | 255 | 255 | 0 | 0 | 1 | -30 | 30
107 | 52 | 55 | 0.027 | 0.08 | 0.036 | 348 | 348 | 348 | 0 | 0 | 1 | -30 | 30
108 | 53 | 54 | 0.025 | 0.073 | 0.035 | 381 | 381 | 381 | 0 | 0 | 1 | -30 | 30
109 | 54 | 55 | 0.035 | 0.103 | 0.047 | 270 | 270 | 270 | 0 | 0 | 1 | -30 | 30
110 | 55 | 57 | 0.065 | 0.169 | 0.082 | 162 | 162 | 162 | 0 | 0 | 1 | -30 | 30
111 | 57 | 58 | 0.046 | 0.08 | 0.036 | 318 | 318 | 318 | 0 | 0 | 1 | -30 | 30
112 | 57 | 63 | 0.159 | 0.537 | 0.071 | 53 | 53 | 53 | 0 | 0 | 1 | -30 | 30
113 | 58 | 59 | 0.009 | 0.026 | 0.005 | 1067 | 1067 | 1067 | 0 | 0 | 1 | -30 | 30
114 | 59 | 61 | 0.002 | 0.013 | 0.015 | 2231 | 2231 | 2231 | 0 | 0 | 1 | -30 | 30
115 | 60 | 62 | 0.009 | 0.065 | 0.485 | 447 | 447 | 447 | 0 | 0 | 1 | -30 | 30
116 | 62 | 64 | 0.016 | 0.105 | 0.203 | 277 | 277 | 277 | 0 | 0 | 1 | -30 | 30
117 | 62 | 144 | 0.001 | 0.007 | 0.013 | 4149 | 4149 | 4149 | 0 | 0 | 1 | -30 | 30
118 | 63 | 526 | 0.0265 | 0.172 | 0.026 | 169 | 169 | 169 | 0 | 0 | 1 | -30 | 30
119 | 69 | 211 | 0.051 | 0.232 | 0.028 | 124 | 124 | 124 | 0 | 0 | 1 | -30 | 30
120 | 69 | 79 | 0.051 | 0.157 | 0.023 | 178 | 178 | 178 | 0 | 0 | 1 | -30 | 30
121 | 70 | 71 | 0.032 | 0.1 | 0.062 | 280 | 280 | 280 | 0 | 0 | 1 | -30 | 30
122 | 70 | 528 | 0.02 | 0.1234 | 0.028 | 235 | 235 | 235 | 0 | 0 | 1 | -30 | 30
123 | 71 | 72 | 0.036 | 0.131 | 0.068 | 216 | 216 | 216 | 0 | 0 | 1 | -30 | 30
124 | 71 | 73 | 0.034 | 0.099 | 0.047 | 281 | 281 | 281 | 0 | 0 | 1 | -30 | 30
125 | 72 | 77 | 0.018 | 0.087 | 0.011 | 331 | 331 | 331 | 0 | 0 | 1 | -30 | 30
126 | 72 | 531 | 0.0256 | 0.193 | 0 | 151 | 151 | 151 | 0 | 0 | 1 | -30 | 30
127 | 73 | 76 | 0.021 | 0.057 | 0.03 | 483 | 483 | 483 | 0 | 0 | 1 | -30 | 30
128 | 73 | 79 | 0.018 | 0.052 | 0.018 | 534 | 534 | 534 | 0 | 0 | 1 | -30 | 30
129 | 74 | 88 | 0.004 | 0.027 | 0.05 | 1075 | 1075 | 1075 | 0 | 0 | 1 | -30 | 30
130 | 74 | 562 | 0.0286 | 0.2013 | 0.379 | 145 | 145 | 145 | 0 | 0 | 1 | -30 | 30
131 | 76 | 77 | 0.016 | 0.043 | 0.004 | 640 | 640 | 640 | 0 | 0 | 1 | -30 | 30
132 | 77 | 78 | 0.001 | 0.006 | 0.007 | 4823 | 4823 | 4823 | 0 | 0 | 1 | -30 | 30
133 | 77 | 80 | 0.014 | 0.07 | 0.038 | 411 | 411 | 411 | 0 | 0 | 1 | -30 | 30
134 | 77 | 552 | 0.0891 | 0.2676 | 0.029 | 104 | 104 | 104 | 0 | 0 | 1 | -30 | 30
135 | 77 | 609 | 0.0782 | 0.2127 | 0.022 | 130 | 130 | 130 | 0 | 0 | 1 | -30 | 30
136 | 78 | 79 | 0.006 | 0.022 | 0.011 | 1287 | 1287 | 1287 | 0 | 0 | 1 | -30 | 30
137 | 78 | 84 | 0 | 0.036 | 0 | 815 | 815 | 815 | 0 | 0 | 1 | -30 | 30
138 | 79 | 211 | 0.099 | 0.375 | 0.051 | 76 | 76 | 76 | 0 | 0 | 1 | -30 | 30
139 | 80 | 211 | 0.022 | 0.107 | 0.058 | 269 | 269 | 269 | 0 | 0 | 1 | -30 | 30
140 | 81 | 194 | 0.0035 | 0.033 | 0.53 | 884 | 884 | 884 | 0 | 0 | 1 | -30 | 30
141 | 81 | 195 | 0.0035 | 0.033 | 0.53 | 884 | 884 | 884 | 0 | 0 | 1 | -30 | 30
142 | 85 | 86 | 0.008 | 0.064 | 0.128 | 455 | 455 | 455 | 0 | 0 | 1 | -30 | 30
143 | 86 | 87 | 0.012 | 0.093 | 0.183 | 313 | 313 | 313 | 0 | 0 | 1 | -30 | 30
144 | 86 | 323 | 0.006 | 0.048 | 0.092 | 607 | 607 | 607 | 0 | 0 | 1 | -30 | 30
145 | 89 | 91 | 0.047 | 0.119 | 0.014 | 230 | 230 | 230 | 0 | 0 | 1 | -30 | 30
146 | 90 | 92 | 0.032 | 0.174 | 0.024 | 166 | 166 | 166 | 0 | 0 | 1 | -30 | 30
147 | 91 | 94 | 0.1 | 0.253 | 0.031 | 108 | 108 | 108 | 0 | 0 | 1 | -30 | 30
148 | 91 | 97 | 0.022 | 0.077 | 0.039 | 367 | 367 | 367 | 0 | 0 | 1 | -30 | 30
149 | 92 | 103 | 0.019 | 0.144 | 0.017 | 202 | 202 | 202 | 0 | 0 | 1 | -30 | 30
150 | 92 | 105 | 0.017 | 0.092 | 0.012 | 314 | 314 | 314 | 0 | 0 | 1 | -30 | 30
151 | 94 | 97 | 0.278 | 0.427 | 0.043 | 58 | 58 | 58 | 0 | 0 | 1 | -30 | 30
152 | 97 | 100 | 0.022 | 0.053 | 0.007 | 512 | 512 | 512 | 0 | 0 | 1 | -30 | 30
153 | 97 | 102 | 0.038 | 0.092 | 0.012 | 295 | 295 | 295 | 0 | 0 | 1 | -30 | 30
154 | 97 | 103 | 0.048 | 0.122 | 0.015 | 224 | 224 | 224 | 0 | 0 | 1 | -30 | 30
155 | 98 | 100 | 0.024 | 0.064 | 0.007 | 430 | 430 | 430 | 0 | 0 | 1 | -30 | 30
156 | 98 | 102 | 0.034 | 0.121 | 0.015 | 234 | 234 | 234 | 0 | 0 | 1 | -30 | 30
157 | 99 | 107 | 0.053 | 0.135 | 0.017 | 203 | 203 | 203 | 0 | 0 | 1 | -30 | 30
158 | 99 | 108 | 0.002 | 0.004 | 0.002 | 6559 | 6559 | 6559 | 0 | 0 | 1 | -30 | 30
159 | 99 | 109 | 0.045 | 0.354 | 0.044 | 83 | 83 | 83 | 0 | 0 | 1 | -30 | 30
160 | 99 | 110 | 0.05 | 0.174 | 0.022 | 163 | 163 | 163 | 0 | 0 | 1 | -30 | 30
161 | 100 | 102 | 0.016 | 0.038 | 0.004 | 712 | 712 | 712 | 0 | 0 | 1 | -30 | 30
162 | 102 | 104 | 0.043 | 0.064 | 0.027 | 381 | 381 | 381 | 0 | 0 | 1 | -30 | 30
163 | 103 | 105 | 0.019 | 0.062 | 0.008 | 453 | 453 | 453 | 0 | 0 | 1 | -30 | 30
164 | 104 | 108 | 0.076 | 0.13 | 0.044 | 195 | 195 | 195 | 0 | 0 | 1 | -30 | 30
165 | 104 | 322 | 0.044 | 0.124 | 0.015 | 223 | 223 | 223 | 0 | 0 | 1 | -30 | 30
166 | 105 | 107 | 0.012 | 0.088 | 0.011 | 331 | 331 | 331 | 0 | 0 | 1 | -30 | 30
167 | 105 | 110 | 0.157 | 0.4 | 0.047 | 69 | 69 | 69 | 0 | 0 | 1 | -30 | 30
168 | 108 | 324 | 0.074 | 0.208 | 0.026 | 133 | 133 | 133 | 0 | 0 | 1 | -30 | 30
169 | 109 | 110 | 0.07 | 0.184 | 0.021 | 149 | 149 | 149 | 0 | 0 | 1 | -30 | 30
170 | 109 | 113 | 0.1 | 0.274 | 0.031 | 101 | 101 | 101 | 0 | 0 | 1 | -30 | 30
171 | 109 | 114 | 0.109 | 0.393 | 0.036 | 72 | 72 | 72 | 0 | 0 | 1 | -30 | 30
172 | 110 | 112 | 0.142 | 0.404 | 0.05 | 69 | 69 | 69 | 0 | 0 | 1 | -30 | 30
173 | 112 | 114 | 0.017 | 0.042 | 0.006 | 648 | 648 | 648 | 0 | 0 | 1 | -30 | 30
174 | 115 | 122 | 0.0036 | 0.0199 | 0.004 | 1451 | 1451 | 1451 | 0 | 0 | 1 | -30 | 30
175 | 116 | 120 | 0.002 | 0.1049 | 0.001 | 280 | 280 | 280 | 0 | 0 | 1 | -30 | 30
176 | 117 | 118 | 0.0001 | 0.0018 | 0.017 | 9900 | 16271 | 16271 | 0 | 0 | 1 | -30 | 30
177 | 118 | 119 | 0 | 0.0271 | 0 | 1083 | 1083 | 1083 | 0 | 0 | 1 | -30 | 30
178 | 118 | 1201 | 0 | 0.6163 | 0 | 48 | 48 | 48 | 0 | 0 | 1 | -30 | 30
179 | 1201 | 120 | 0 | -0.3697 | 0 | 80 | 80 | 80 | 0 | 0 | 1 | -30 | 30
180 | 118 | 121 | 0.0022 | 0.2915 | 0 | 101 | 101 | 101 | 0 | 0 | 1 | -30 | 30
181 | 119 | 120 | 0 | 0.0339 | 0 | 866 | 866 | 866 | 0 | 0 | 1 | -30 | 30
182 | 119 | 121 | 0 | 0.0582 | 0 | 504 | 504 | 504 | 0 | 0 | 1 | -30 | 30
183 | 122 | 123 | 0.0808 | 0.2344 | 0.029 | 119 | 119 | 119 | 0 | 0 | 1 | -30 | 30
184 | 122 | 125 | 0.0965 | 0.3669 | 0.054 | 78 | 78 | 78 | 0 | 0 | 1 | -30 | 30
185 | 123 | 124 | 0.036 | 0.1076 | 0.117 | 259 | 259 | 259 | 0 | 0 | 1 | -30 | 30
186 | 123 | 125 | 0.0476 | 0.1414 | 0.149 | 197 | 197 | 197 | 0 | 0 | 1 | -30 | 30
187 | 125 | 126 | 0.0006 | 0.0197 | 0 | 1489 | 1489 | 1489 | 0 | 0 | 1 | -30 | 30
188 | 126 | 127 | 0.0059 | 0.0405 | 0.25 | 717 | 717 | 717 | 0 | 0 | 1 | -30 | 30
189 | 126 | 129 | 0.0115 | 0.1106 | 0.185 | 264 | 264 | 264 | 0 | 0 | 1 | -30 | 30
190 | 126 | 132 | 0.0198 | 0.1688 | 0.321 | 173 | 173 | 173 | 0 | 0 | 1 | -30 | 30
191 | 126 | 157 | 0.005 | 0.05 | 0.33 | 584 | 584 | 584 | 0 | 0 | 1 | -30 | 30
192 | 126 | 158 | 0.0077 | 0.0538 | 0.335 | 540 | 540 | 540 | 0 | 0 | 1 | -30 | 30
193 | 126 | 169 | 0.0165 | 0.1157 | 0.171 | 251 | 251 | 251 | 0 | 0 | 1 | -30 | 30
194 | 127 | 128 | 0.0059 | 0.0577 | 0.095 | 506 | 506 | 506 | 0 | 0 | 1 | -30 | 30
195 | 127 | 134 | 0.0049 | 0.0336 | 0.208 | 864 | 864 | 864 | 0 | 0 | 1 | -30 | 30
196 | 127 | 168 | 0.0059 | 0.0577 | 0.095 | 506 | 506 | 506 | 0 | 0 | 1 | -30 | 30
197 | 128 | 130 | 0.0078 | 0.0773 | 0.126 | 378 | 378 | 378 | 0 | 0 | 1 | -30 | 30
198 | 128 | 133 | 0.0026 | 0.0193 | 0.03 | 1507 | 1507 | 1507 | 0 | 0 | 1 | -30 | 30
199 | 129 | 130 | 0.0076 | 0.0752 | 0.122 | 389 | 389 | 389 | 0 | 0 | 1 | -30 | 30
200 | 129 | 133 | 0.0021 | 0.0186 | 0.03 | 1568 | 1568 | 1568 | 0 | 0 | 1 | -30 | 30
201 | 130 | 132 | 0.0016 | 0.0164 | 0.026 | 1781 | 1781 | 1781 | 0 | 0 | 1 | -30 | 30
202 | 130 | 151 | 0.0017 | 0.0165 | 0.026 | 1769 | 1769 | 1769 | 0 | 0 | 1 | -30 | 30
203 | 130 | 167 | 0.0079 | 0.0793 | 0.127 | 369 | 369 | 369 | 0 | 0 | 1 | -30 | 30
204 | 130 | 168 | 0.0078 | 0.0784 | 0.125 | 373 | 373 | 373 | 0 | 0 | 1 | -30 | 30
205 | 133 | 137 | 0.0017 | 0.0117 | 0.289 | 2481 | 2481 | 2481 | 0 | 0 | 1 | -30 | 30
206 | 133 | 168 | 0.0026 | 0.0193 | 0.03 | 1507 | 1507 | 1507 | 0 | 0 | 1 | -30 | 30
207 | 133 | 169 | 0.0021 | 0.0186 | 0.03 | 1568 | 1568 | 1568 | 0 | 0 | 1 | -30 | 30
208 | 133 | 171 | 0.0002 | 0.0101 | 0 | 2904 | 2904 | 2904 | 0 | 0 | 1 | -30 | 30
209 | 134 | 135 | 0.0043 | 0.0293 | 0.18 | 991 | 991 | 991 | 0 | 0 | 1 | -30 | 30
210 | 134 | 184 | 0.0039 | 0.0381 | 0.258 | 766 | 766 | 766 | 0 | 0 | 1 | -30 | 30
211 | 135 | 136 | 0.0091 | 0.0623 | 0.385 | 466 | 466 | 466 | 0 | 0 | 1 | -30 | 30
212 | 136 | 137 | 0.0125 | 0.089 | 0.54 | 327 | 327 | 327 | 0 | 0 | 1 | -30 | 30
213 | 136 | 152 | 0.0056 | 0.039 | 0.953 | 745 | 745 | 745 | 0 | 0 | 1 | -30 | 30
214 | 137 | 140 | 0.0015 | 0.0114 | 0.284 | 2551 | 2551 | 2551 | 0 | 0 | 1 | -30 | 30
215 | 137 | 181 | 0.0005 | 0.0034 | 0.021 | 8536 | 8536 | 8536 | 0 | 0 | 1 | -30 | 30
216 | 137 | 186 | 0.0007 | 0.0151 | 0.126 | 1941 | 1941 | 1941 | 0 | 0 | 1 | -30 | 30
217 | 137 | 188 | 0.0005 | 0.0034 | 0.021 | 8536 | 8536 | 8536 | 0 | 0 | 1 | -30 | 30
218 | 139 | 172 | 0.0562 | 0.2248 | 0.081 | 127 | 127 | 127 | 0 | 0 | 1 | -30 | 30
219 | 140 | 141 | 0.012 | 0.0836 | 0.123 | 348 | 348 | 348 | 0 | 0 | 1 | -30 | 30
220 | 140 | 142 | 0.0152 | 0.1132 | 0.684 | 257 | 257 | 257 | 0 | 0 | 1 | -30 | 30
221 | 140 | 145 | 0.0468 | 0.3369 | 0.519 | 87 | 87 | 87 | 0 | 0 | 1 | -30 | 30
222 | 140 | 146 | 0.043 | 0.3031 | 0.463 | 96 | 96 | 96 | 0 | 0 | 1 | -30 | 30
223 | 140 | 147 | 0.0489 | 0.3492 | 0.538 | 84 | 84 | 84 | 0 | 0 | 1 | -30 | 30
224 | 140 | 182 | 0.0013 | 0.0089 | 0.119 | 3262 | 3262 | 3262 | 0 | 0 | 1 | -30 | 30
225 | 141 | 146 | 0.0291 | 0.2267 | 0.342 | 129 | 129 | 129 | 0 | 0 | 1 | -30 | 30
226 | 142 | 143 | 0.006 | 0.057 | 0.767 | 512 | 512 | 512 | 0 | 0 | 1 | -30 | 30
227 | 143 | 145 | 0.0075 | 0.0773 | 0.119 | 378 | 378 | 378 | 0 | 0 | 1 | -30 | 30
228 | 143 | 149 | 0.0127 | 0.0909 | 0.135 | 320 | 320 | 320 | 0 | 0 | 1 | -30 | 30
229 | 145 | 146 | 0.0085 | 0.0588 | 0.087 | 494 | 494 | 494 | 0 | 0 | 1 | -30 | 30
230 | 145 | 149 | 0.0218 | 0.1511 | 0.223 | 193 | 193 | 193 | 0 | 0 | 1 | -30 | 30
231 | 146 | 147 | 0.0073 | 0.0504 | 0.074 | 576 | 576 | 576 | 0 | 0 | 1 | -30 | 30
232 | 148 | 178 | 0.0523 | 0.1526 | 0.074 | 182 | 182 | 182 | 0 | 0 | 1 | -30 | 30
233 | 148 | 179 | 0.1371 | 0.3919 | 0.076 | 71 | 71 | 71 | 0 | 0 | 1 | -30 | 30
234 | 152 | 153 | 0.0137 | 0.0957 | 0.141 | 304 | 304 | 304 | 0 | 0 | 1 | -30 | 30
235 | 153 | 161 | 0.0055 | 0.0288 | 0.19 | 1001 | 1001 | 1001 | 0 | 0 | 1 | -30 | 30
236 | 154 | 156 | 0.1746 | 0.3161 | 0.04 | 82 | 82 | 82 | 0 | 0 | 1 | -30 | 30
237 | 154 | 183 | 0.0804 | 0.3054 | 0.045 | 93 | 93 | 93 | 0 | 0 | 1 | -30 | 30
238 | 155 | 161 | 0.011 | 0.0568 | 0.388 | 507 | 507 | 507 | 0 | 0 | 1 | -30 | 30
239 | 157 | 159 | 0.0008 | 0.0098 | 0.069 | 2984 | 2984 | 2984 | 0 | 0 | 1 | -30 | 30
240 | 158 | 159 | 0.0029 | 0.0285 | 0.19 | 1024 | 1024 | 1024 | 0 | 0 | 1 | -30 | 30
241 | 158 | 160 | 0.0066 | 0.0448 | 0.277 | 648 | 648 | 648 | 0 | 0 | 1 | -30 | 30
242 | 162 | 164 | 0.0024 | 0.0326 | 0.236 | 898 | 898 | 898 | 0 | 0 | 1 | -30 | 30
243 | 162 | 165 | 0.0018 | 0.0245 | 1.662 | 1195 | 1195 | 1195 | 0 | 0 | 1 | -30 | 30
244 | 163 | 164 | 0.0044 | 0.0514 | 3.597 | 569 | 569 | 569 | 0 | 0 | 1 | -30 | 30
245 | 165 | 166 | 0.0002 | 0.0123 | 0 | 2385 | 2385 | 2385 | 0 | 0 | 1 | -30 | 30
246 | 167 | 169 | 0.0018 | 0.0178 | 0.029 | 1640 | 1640 | 1640 | 0 | 0 | 1 | -30 | 30
247 | 172 | 173 | 0.0669 | 0.4843 | 0.063 | 60 | 60 | 60 | 0 | 0 | 1 | -30 | 30
248 | 172 | 174 | 0.0558 | 0.221 | 0.031 | 129 | 129 | 129 | 0 | 0 | 1 | -30 | 30
249 | 173 | 174 | 0.0807 | 0.3331 | 0.049 | 86 | 86 | 86 | 0 | 0 | 1 | -30 | 30
250 | 173 | 175 | 0.0739 | 0.3071 | 0.043 | 93 | 93 | 93 | 0 | 0 | 1 | -30 | 30
251 | 173 | 176 | 0.1799 | 0.5017 | 0.069 | 56 | 56 | 56 | 0 | 0 | 1 | -30 | 30
252 | 175 | 176 | 0.0904 | 0.3626 | 0.048 | 79 | 79 | 79 | 0 | 0 | 1 | -30 | 30
253 | 175 | 179 | 0.077 | 0.3092 | 0.054 | 93 | 93 | 93 | 0 | 0 | 1 | -30 | 30
254 | 176 | 177 | 0.0251 | 0.0829 | 0.047 | 339 | 339 | 339 | 0 | 0 | 1 | -30 | 30
255 | 177 | 178 | 0.0222 | 0.0847 | 0.05 | 335 | 335 | 335 | 0 | 0 | 1 | -30 | 30
256 | 178 | 179 | 0.0498 | 0.1855 | 0.029 | 153 | 153 | 153 | 0 | 0 | 1 | -30 | 30
257 | 178 | 180 | 0.0061 | 0.029 | 0.084 | 990 | 990 | 990 | 0 | 0 | 1 | -30 | 30
258 | 181 | 138 | 0.0004 | 0.0202 | 0 | 1452 | 1452 | 1452 | 0 | 0 | 1 | -30 | 30
259 | 181 | 187 | 0.0004 | 0.0083 | 0.115 | 3530 | 3530 | 3530 | 0 | 0 | 1 | -30 | 30
260 | 184 | 185 | 0.0025 | 0.0245 | 0.164 | 1192 | 1192 | 1192 | 0 | 0 | 1 | -30 | 30
261 | 186 | 188 | 0.0007 | 0.0086 | 0.115 | 3400 | 3400 | 3400 | 0 | 0 | 1 | -30 | 30
262 | 187 | 188 | 0.0007 | 0.0086 | 0.115 | 3400 | 3400 | 3400 | 0 | 0 | 1 | -30 | 30
263 | 188 | 138 | 0.0004 | 0.0202 | 0 | 1452 | 1452 | 1452 | 0 | 0 | 1 | -30 | 30
264 | 189 | 208 | 0.033 | 0.095 | 0 | 292 | 292 | 292 | 0 | 0 | 1 | -30 | 30
265 | 189 | 209 | 0.046 | 0.069 | 0 | 354 | 354 | 354 | 0 | 0 | 1 | -30 | 30
266 | 190 | 231 | 0.0004 | 0.0022 | 6.2 | 9900 | 13118 | 13118 | 0 | 0 | 1 | -30 | 30
267 | 190 | 240 | 0 | 0.0275 | 0 | 1067 | 1067 | 1067 | 0 | 0 | 1 | -30 | 30
268 | 191 | 192 | 0.003 | 0.048 | 0 | 610 | 610 | 610 | 0 | 0 | 1 | -30 | 30
269 | 192 | 225 | 0.002 | 0.009 | 0 | 3182 | 3182 | 3182 | 0 | 0 | 1 | -30 | 30
270 | 193 | 205 | 0.045 | 0.063 | 0 | 379 | 379 | 379 | 0 | 0 | 1 | -30 | 30
271 | 193 | 208 | 0.048 | 0.127 | 0 | 217 | 217 | 217 | 0 | 0 | 1 | -30 | 30
272 | 194 | 219 | 0.0031 | 0.0286 | 0.5 | 1020 | 1020 | 1020 | 0 | 0 | 1 | -30 | 30
273 | 194 | 664 | 0.0024 | 0.0355 | 0.36 | 825 | 825 | 825 | 0 | 0 | 1 | -30 | 30
274 | 195 | 219 | 0.0031 | 0.0286 | 0.5 | 1020 | 1020 | 1020 | 0 | 0 | 1 | -30 | 30
275 | 196 | 197 | 0.014 | 0.04 | 0.004 | 693 | 693 | 693 | 0 | 0 | 1 | -30 | 30
276 | 196 | 210 | 0.03 | 0.081 | 0.01 | 340 | 340 | 340 | 0 | 0 | 1 | -30 | 30
277 | 197 | 198 | 0.01 | 0.06 | 0.009 | 483 | 483 | 483 | 0 | 0 | 1 | -30 | 30
278 | 197 | 211 | 0.015 | 0.04 | 0.006 | 687 | 687 | 687 | 0 | 0 | 1 | -30 | 30
279 | 198 | 202 | 0.332 | 0.688 | 0 | 39 | 39 | 39 | 0 | 0 | 1 | -30 | 30
280 | 198 | 203 | 0.009 | 0.046 | 0.025 | 626 | 626 | 626 | 0 | 0 | 1 | -30 | 30
281 | 198 | 210 | 0.02 | 0.073 | 0.008 | 388 | 388 | 388 | 0 | 0 | 1 | -30 | 30
282 | 198 | 211 | 0.034 | 0.109 | 0.032 | 257 | 257 | 257 | 0 | 0 | 1 | -30 | 30
283 | 199 | 200 | 0.076 | 0.135 | 0.009 | 190 | 190 | 190 | 0 | 0 | 1 | -30 | 30
284 | 199 | 210 | 0.04 | 0.102 | 0.005 | 268 | 268 | 268 | 0 | 0 | 1 | -30 | 30
285 | 200 | 210 | 0.081 | 0.128 | 0.014 | 194 | 194 | 194 | 0 | 0 | 1 | -30 | 30
286 | 201 | 204 | 0.124 | 0.183 | 0 | 133 | 133 | 133 | 0 | 0 | 1 | -30 | 30
287 | 203 | 211 | 0.01 | 0.059 | 0.008 | 491 | 491 | 491 | 0 | 0 | 1 | -30 | 30
288 | 204 | 205 | 0.046 | 0.068 | 0 | 358 | 358 | 358 | 0 | 0 | 1 | -30 | 30
289 | 205 | 206 | 0.302 | 0.446 | 0 | 55 | 55 | 55 | 0 | 0 | 1 | -30 | 30
290 | 206 | 207 | 0.073 | 0.093 | 0 | 249 | 249 | 249 | 0 | 0 | 1 | -30 | 30
291 | 206 | 208 | 0.24 | 0.421 | 0 | 61 | 61 | 61 | 0 | 0 | 1 | -30 | 30
292 | 212 | 215 | 0.0139 | 0.0778 | 0.086 | 372 | 372 | 372 | 0 | 0 | 1 | -30 | 30
293 | 213 | 214 | 0.0025 | 0.038 | 0 | 771 | 771 | 771 | 1 | 0 | 1 | -30 | 30
294 | 214 | 215 | 0.0017 | 0.0185 | 0.02 | 1579 | 1579 | 1579 | 0 | 0 | 1 | -30 | 30
295 | 214 | 242 | 0.0015 | 0.0108 | 0.002 | 2691 | 2691 | 2691 | 0 | 0 | 1 | -30 | 30
296 | 215 | 216 | 0.0045 | 0.0249 | 0.026 | 1160 | 1160 | 1160 | 0 | 0 | 1 | -30 | 30
297 | 216 | 217 | 0.004 | 0.0497 | 0.018 | 589 | 589 | 589 | 0 | 0 | 1 | -30 | 30
298 | 217 | 218 | 0 | 0.0456 | 0 | 644 | 644 | 644 | 0 | 0 | 1 | -30 | 30
299 | 217 | 219 | 0.0005 | 0.0177 | 0.02 | 1657 | 1657 | 1657 | 0 | 0 | 1 | -30 | 30
300 | 217 | 220 | 0.0027 | 0.0395 | 0.832 | 741 | 741 | 741 | 0 | 0 | 1 | -30 | 30
301 | 219 | 237 | 0.0003 | 0.0018 | 5.2 | 9900 | 16074 | 16074 | 0 | 0 | 1 | -30 | 30
302 | 220 | 218 | 0.0037 | 0.0484 | 0.43 | 605 | 605 | 605 | 0 | 0 | 1 | -30 | 30
303 | 220 | 221 | 0.001 | 0.0295 | 0.503 | 994 | 994 | 994 | 0 | 0 | 1 | -30 | 30
304 | 220 | 238 | 0.0016 | 0.0046 | 0.402 | 6023 | 6023 | 6023 | 0 | 0 | 1 | -30 | 30
305 | 221 | 223 | 0.0003 | 0.0013 | 1 | 9900 | 21986 | 21986 | 0 | 0 | 1 | -30 | 30
306 | 222 | 237 | 0.0014 | 0.0514 | 0.33 | 571 | 571 | 571 | 1 | 0 | 1 | -30 | 30
307 | 224 | 225 | 0.01 | 0.064 | 0.48 | 453 | 453 | 453 | 0 | 0 | 1 | -30 | 30
308 | 224 | 226 | 0.0019 | 0.0081 | 0.86 | 3526 | 3526 | 3526 | 0 | 0 | 1 | -30 | 30
309 | 225 | 191 | 0.001 | 0.061 | 0 | 481 | 481 | 481 | 0 | 0 | 1 | -30 | 30
310 | 226 | 231 | 0.0005 | 0.0212 | 0 | 1384 | 1384 | 1384 | 0 | 0 | 1 | -30 | 30
311 | 227 | 231 | 0.0009 | 0.0472 | 0.186 | 622 | 622 | 622 | 1 | 0 | 1 | -30 | 30
312 | 228 | 229 | 0.0019 | 0.0087 | 1.28 | 3294 | 3294 | 3294 | 0 | 0 | 1 | -30 | 30
313 | 228 | 231 | 0.0026 | 0.0917 | 0 | 320 | 320 | 320 | 0 | 0 | 1 | -30 | 30
314 | 228 | 234 | 0.0013 | 0.0288 | 0.81 | 1018 | 1018 | 1018 | 0 | 0 | 1 | -30 | 30
315 | 229 | 190 | 0 | 0.0626 | 0 | 469 | 469 | 469 | 0 | 0 | 1 | -30 | 30
316 | 231 | 232 | 0.0002 | 0.0069 | 1.364 | 4250 | 4250 | 4250 | 0 | 0 | 1 | -30 | 30
317 | 231 | 237 | 0.0001 | 0.0006 | 3.57 | 9900 | 48222 | 48222 | 0 | 0 | 1 | -30 | 30
318 | 232 | 233 | 0.0017 | 0.0485 | 0 | 605 | 605 | 605 | 0 | 0 | 1 | -30 | 30
319 | 234 | 235 | 0.0002 | 0.0259 | 0.144 | 1133 | 1133 | 1133 | 0 | 0 | 1 | -30 | 30
320 | 234 | 237 | 0.0006 | 0.0272 | 0 | 1079 | 1079 | 1079 | 0 | 0 | 1 | -30 | 30
321 | 235 | 238 | 0.0002 | 0.0006 | 0.8 | 9900 | 46378 | 46378 | 0 | 0 | 1 | -30 | 30
322 | 241 | 237 | 0.0005 | 0.0154 | 0 | 1904 | 1904 | 1904 | 1 | 0 | 1 | -30 | 30
323 | 240 | 281 | 0.0003 | 0.0043 | 0.009 | 6805 | 6805 | 6805 | 0 | 0 | 1 | -30 | 30
324 | 242 | 245 | 0.0082 | 0.0851 | 0 | 344 | 344 | 344 | 0 | 0 | 1 | -30 | 30
325 | 242 | 247 | 0.0112 | 0.0723 | 0 | 401 | 401 | 401 | 0 | 0 | 1 | -30 | 30
326 | 243 | 244 | 0.0127 | 0.0355 | 0 | 778 | 778 | 778 | 0 | 0 | 1 | -30 | 30
327 | 243 | 245 | 0.0326 | 0.1804 | 0 | 161 | 161 | 161 | 0 | 0 | 1 | -30 | 30
328 | 244 | 246 | 0.0195 | 0.0551 | 0 | 502 | 502 | 502 | 0 | 0 | 1 | -30 | 30
329 | 245 | 246 | 0.0157 | 0.0732 | 0 | 392 | 392 | 392 | 0 | 0 | 1 | -30 | 30
330 | 245 | 247 | 0.036 | 0.2119 | 0 | 137 | 137 | 137 | 0 | 0 | 1 | -30 | 30
331 | 246 | 247 | 0.0268 | 0.1285 | 0 | 224 | 224 | 224 | 0 | 0 | 1 | -30 | 30
332 | 247 | 248 | 0.0428 | 0.1215 | 0 | 228 | 228 | 228 | 0 | 0 | 1 | -30 | 30
333 | 248 | 249 | 0.0351 | 0.1004 | 0 | 276 | 276 | 276 | 0 | 0 | 1 | -30 | 30
334 | 249 | 250 | 0.0616 | 0.1857 | 0 | 150 | 150 | 150 | 0 | 0 | 1 | -30 | 30
335 | 3 | 1 | 0 | 0.052 | 0 | 565 | 565 | 565 | 0.947 | 0 | 1 | -30 | 30
336 | 3 | 2 | 0 | 0.052 | 0 | 565 | 565 | 565 | 0.956 | 0 | 1 | -30 | 30
337 | 3 | 4 | 0 | 0.005 | 0 | 5867 | 5867 | 5867 | 0.971 | 0 | 1 | -30 | 30
338 | 7 | 5 | 0 | 0.039 | 0 | 753 | 753 | 753 | 0.948 | 0 | 1 | -30 | 30
339 | 7 | 6 | 0 | 0.039 | 0 | 753 | 753 | 753 | 0.959 | 0 | 1 | -30 | 30
340 | 10 | 11 | 0 | 0.089 | 0 | 330 | 330 | 330 | 1.046 | 0 | 1 | -30 | 30
341 | 12 | 10 | 0 | 0.053 | 0 | 554 | 554 | 554 | 0.985 | 0 | 1 | -30 | 30
342 | 15 | 17 | 0.0194 | 0.0311 | 0 | 801 | 801 | 801 | 0.9561 | 0 | 1 | -30 | 30
343 | 16 | 15 | 0.001 | 0.038 | 0 | 772 | 772 | 772 | 0.971 | 0 | 1 | -30 | 30
344 | 21 | 20 | 0 | 0.014 | 0 | 2096 | 2096 | 2096 | 0.952 | 0 | 1 | -30 | 30
345 | 24 | 23 | 0 | 0.064 | 0 | 459 | 459 | 459 | 0.943 | 0 | 1 | -30 | 30
346 | 36 | 35 | 0 | 0.047 | 0 | 625 | 625 | 625 | 1.01 | 0 | 1 | -30 | 30
347 | 45 | 44 | 0 | 0.02 | 0 | 1467 | 1467 | 1467 | 1.008 | 0 | 1 | -30 | 30
348 | 45 | 46 | 0 | 0.021 | 0 | 1397 | 1397 | 1397 | 1 | 0 | 1 | -30 | 30
349 | 62 | 61 | 0 | 0.059 | 0 | 498 | 498 | 498 | 0.975 | 0 | 1 | -30 | 30
350 | 63 | 64 | 0 | 0.038 | 0 | 772 | 772 | 772 | 1.017 | 0 | 1 | -30 | 30
351 | 73 | 74 | 0 | 0.0244 | 0 | 1203 | 1203 | 1203 | 1 | 0 | 1 | -30 | 30
352 | 81 | 88 | 0 | 0.02 | 0 | 1467 | 1467 | 1467 | 1 | 0 | 1 | -30 | 30
353 | 85 | 99 | 0 | 0.048 | 0 | 612 | 612 | 612 | 1 | 0 | 1 | -30 | 30
354 | 86 | 102 | 0 | 0.048 | 0 | 612 | 612 | 612 | 1 | 0 | 1 | -30 | 30
355 | 87 | 94 | 0 | 0.046 | 0 | 638 | 638 | 638 | 1.015 | 0 | 1 | -30 | 30
356 | 114 | 207 | 0 | 0.149 | 0 | 197 | 197 | 197 | 0.967 | 0 | 1 | -30 | 30
357 | 116 | 124 | 0.0052 | 0.0174 | 0 | 1616 | 1616 | 1616 | 1.01 | 0 | 1 | -30 | 30
358 | 121 | 115 | 0 | 0.028 | 0 | 1048 | 1048 | 1048 | 1.05 | 0 | 1 | -30 | 30
359 | 122 | 157 | 0.0005 | 0.0195 | 0 | 1504 | 1504 | 1504 | 1 | 0 | 1 | -30 | 30
360 | 130 | 131 | 0 | 0.018 | 0 | 1630 | 1630 | 1630 | 1.0522 | 0 | 1 | -30 | 30
361 | 130 | 150 | 0 | 0.014 | 0 | 2096 | 2096 | 2096 | 1.0522 | 0 | 1 | -30 | 30
362 | 132 | 170 | 0.001 | 0.0402 | 0 | 730 | 730 | 730 | 1.05 | 0 | 1 | -30 | 30
363 | 141 | 174 | 0.0024 | 0.0603 | 0 | 487 | 487 | 487 | 0.975 | 0 | 1 | -30 | 30
364 | 142 | 175 | 0.0024 | 0.0498 | -0.087 | 589 | 589 | 589 | 1 | 0 | 1 | -30 | 30
365 | 143 | 144 | 0 | 0.0833 | 0 | 353 | 353 | 353 | 1.035 | 0 | 1 | -30 | 30
366 | 143 | 148 | 0.0013 | 0.0371 | 0 | 791 | 791 | 791 | 0.9565 | 0 | 1 | -30 | 30
367 | 145 | 180 | 0.0005 | 0.0182 | 0 | 1612 | 1612 | 1612 | 1 | 0 | 1 | -30 | 30
368 | 151 | 170 | 0.001 | 0.0392 | 0 | 749 | 749 | 749 | 1.05 | 0 | 1 | -30 | 30
369 | 153 | 183 | 0.0027 | 0.0639 | 0 | 459 | 459 | 459 | 1.073 | 0 | 1 | -30 | 30
370 | 155 | 156 | 0.0008 | 0.0256 | 0 | 1146 | 1146 | 1146 | 1.05 | 0 | 1 | -30 | 30
371 | 159 | 117 | 0 | 0.016 | 0 | 1834 | 1834 | 1834 | 1.0506 | 0 | 1 | -30 | 30
372 | 160 | 124 | 0.0012 | 0.0396 | 0 | 741 | 741 | 741 | 0.975 | 0 | 1 | -30 | 30
373 | 163 | 137 | 0.0013 | 0.0384 | -0.057 | 764 | 764 | 764 | 0.98 | 0 | 1 | -30 | 30
374 | 164 | 155 | 0.0009 | 0.0231 | -0.033 | 1269 | 1269 | 1269 | 0.956 | 0 | 1 | -30 | 30
375 | 182 | 139 | 0.0003 | 0.0131 | 0 | 2239 | 2239 | 2239 | 1.05 | 0 | 1 | -30 | 30
376 | 189 | 210 | 0 | 0.252 | 0 | 117 | 117 | 117 | 1.03 | 0 | 1 | -30 | 30
377 | 193 | 196 | 0 | 0.237 | 0 | 124 | 124 | 124 | 1.03 | 0 | 1 | -30 | 30
378 | 195 | 212 | 0.0008 | 0.0366 | 0 | 802 | 802 | 802 | 0.985 | 0 | 1 | -30 | 30
379 | 200 | 248 | 0 | 0.22 | 0 | 134 | 134 | 134 | 1 | 0 | 1 | -30 | 30
380 | 201 | 69 | 0 | 0.098 | 0 | 300 | 300 | 300 | 1.03 | 0 | 1 | -30 | 30
381 | 202 | 211 | 0 | 0.128 | 0 | 230 | 230 | 230 | 1.01 | 0 | 1 | -30 | 30
382 | 204 | 2040 | 0.02 | 0.204 | -0.012 | 144 | 144 | 144 | 1.05 | 0 | 1 | -30 | 30
383 | 209 | 198 | 0.026 | 0.211 | 0 | 138 | 138 | 138 | 1.03 | 0 | 1 | -30 | 30
384 | 211 | 212 | 0.003 | 0.0122 | 0 | 2335 | 2335 | 2335 | 1 | 0 | 1 | -30 | 30
385 | 218 | 219 | 0.001 | 0.0354 | -0.01 | 829 | 829 | 829 | 0.97 | 0 | 1 | -30 | 30
386 | 223 | 224 | 0.0012 | 0.0195 | -0.364 | 1502 | 1502 | 1502 | 1 | 0 | 1 | -30 | 30
387 | 229 | 230 | 0.001 | 0.0332 | 0 | 884 | 884 | 884 | 1.02 | 0 | 1 | -30 | 30
388 | 234 | 236 | 0.0005 | 0.016 | 0 | 1833 | 1833 | 1833 | 1.07 | 0 | 1 | -30 | 30
389 | 238 | 239 | 0.0005 | 0.016 | 0 | 1833 | 1833 | 1833 | 1.02 | 0 | 1 | -30 | 30
390 | 196 | 2040 | 0.0001 | 0.02 | 0 | 1467 | 1467 | 1467 | 1 | -11.4 | 1 | -30 | 30
391 | 119 | 1190 | 0.001 | 0.023 | 0 | 1275 | 1275 | 1275 | 1.0223 | 0 | 1 | -30 | 30
392 | 120 | 1200 | 0 | 0.023 | 0 | 1276 | 1276 | 1276 | 0.9284 | 0 | 1 | -30 | 30
393 | 7002 | 2 | 0.001 | 0.0146 | 0 | 2005 | 2005 | 2005 | 1 | 0 | 1 | -30 | 30
394 | 7003 | 3 | 0 | 0.01054 | 0 | 2783 | 2783 | 2783 | 1 | 0 | 1 | -30 | 30
395 | 7061 | 61 | 0 | 0.0238 | 0 | 1233 | 1233 | 1233 | 1 | 0 | 1 | -30 | 30
396 | 7062 | 62 | 0 | 0.03214 | 0 | 913 | 913 | 913 | 0.95 | 0 | 1 | -30 | 30
397 | 7166 | 166 | 0 | 0.0154 | 0 | 1905 | 1905 | 1905 | 1 | 0 | 1 | -30 | 30
398 | 7024 | 24 | 0 | 0.0289 | 0 | 1015 | 1015 | 1015 | 1 | 0 | 1 | -30 | 30
399 | 7001 | 1 | 0 | 0.01953 | 0 | 1502 | 1502 | 1502 | 1 | 0 | 1 | -30 | 30
400 | 7130 | 130 | 0 | 0.0193 | 0 | 1520 | 1520 | 1520 | 1 | 0 | 1 | -30 | 30
401 | 7011 | 11 | 0 | 0.01923 | 0 | 1526 | 1526 | 1526 | 1 | 0 | 1 | -30 | 30
402 | 7023 | 23 | 0 | 0.023 | 0 | 1276 | 1276 | 1276 | 1 | 0 | 1 | -30 | 30
403 | 7049 | 49 | 0 | 0.0124 | 0 | 2366 | 2366 | 2366 | 1 | 0 | 1 | -30 | 30
404 | 7139 | 139 | 0 | 0.0167 | 0 | 1757 | 1757 | 1757 | 1 | 0 | 1 | -30 | 30
405 | 7012 | 12 | 0 | 0.0312 | 0 | 941 | 941 | 941 | 1 | 0 | 1 | -30 | 30
406 | 7017 | 17 | 0 | 0.01654 | 0 | 1774 | 1774 | 1774 | 0.942 | 0 | 1 | -30 | 30
407 | 7039 | 39 | 0 | 0.03159 | 0 | 929 | 929 | 929 | 0.965 | 0 | 1 | -30 | 30
408 | 7057 | 57 | 0 | 0.05347 | 0 | 549 | 549 | 549 | 0.95 | 0 | 1 | -30 | 30
409 | 7044 | 44 | 0 | 0.18181 | 0 | 162 | 162 | 162 | 0.942 | 0 | 1 | -30 | 30
410 | 7055 | 55 | 0 | 0.19607 | 0 | 150 | 150 | 150 | 0.942 | 0 | 1 | -30 | 30
411 | 7071 | 71 | 0 | 0.06896 | 0 | 426 | 426 | 426 | 0.9565 | 0 | 1 | -30 | 30